## Sheet2
一、湖北省房屋建筑与装饰工程消耗量定额及全费用基价表勘误表（2018版）
页码 | 定额编号 | 部位 |  | 错误 | 正确
湖北省房屋建筑与装饰工程消耗量定额及全费用基价表（结构·屋面）
51 | A2-83 | 材料表 | 柴油【机械】 | 6.523 | 0
|  | 机械 | 轮胎式起重机 16t | 0.18 | 0
|  | 基价表 | 材料费（元） | 3289.31 | 3255
|  |  | 机械费（元） | 179.01 | 76.28
|  |  | 费用（元） | 749.64 | 658.02
|  |  | 增值税（元） | 536.74 | 511.59
|  |  | 全费用（元） | 5416.19 | 5162.38
51 | A2-84 | 材料表 | 柴油【机械】 | 6.523 | 0
|  | 机械 | 轮胎式起重机 16t | 0.18 | 0
|  | 基价表 | 材料费（元） | 3333.67 | 3299.36
|  |  | 机械费（元） | 237.1 | 134.37
|  |  | 费用（元） | 783.3 | 691.68
|  |  | 增值税（元） | 549.47 | 524.32
|  |  | 全费用（元） | 5544.68 | 5290.87
214 | A6-26 | 计量单位 |  | 100㎡ | 100m
A6-27
A6-28
263 | A7-84 | 计量单位 |  | 100㎡ | 10m³
344 | A8-46 | 机械表 | 单筒慢速电动卷扬机 带塔 50kN 台班单价 | 210.14 | 184.94
|  | 材料表 | 电【机械】 | 385.867 | 597.278
|  | 基价表 | 材料费（元） | 5053.63 | 5212.19
|  |  | 机械费（元） | 2132.59 | 1974.03
|  |  | 费用（元） | 15243.58 | 15102.16
|  |  | 增值税（元） | 4112.72 | 4097.16
|  |  | 全费用（元） | 41501.06 | 41344.08
344 | A8-47 | 机械表 | 单筒慢速电动卷扬机 带塔 50kN 台班单价 | 210.14 | 184.94
|  | 材料表 | 电【机械】 | 336.669 | 517.336
|  | 基价表 | 材料费（元） | 4334.35 | 4469.85
|  |  | 机械费（元） | 1835.21 | 1699.71
|  |  | 费用（元） | 13064.76 | 12943.9
|  |  | 增值税（元） | 3525.21 | 3511.91
|  |  | 全费用（元） | 35572.55 | 35438.39
344 | A8-48 | 机械表 | 单筒慢速电动卷扬机 带塔 50kN 台班单价 | 210.14 | 184.94
|  | 材料表 | 电【机械】 | 302.685 | 462.05
|  | 基价表 | 材料费（元） | 3824.85 | 3944.37
|  |  | 机械费（元） | 1636.14 | 1516.61
|  |  | 费用（元） | 11578.59 | 11471.98
|  |  | 增值税（元） | 3122.39 | 3110.66
|  |  | 全费用（元） | 31507.77 | 31389.43
351 | A8-69 | 机械表 | 单筒慢速电动卷扬机 带塔 50kN 台班单价 | 210.14 | 184.94
|  | 材料表 | 电【机械】 | 196.889 | 332.902
|  | 基价表 | 材料费（元） | 3255.31 | 3357.32
|  |  | 机械费（元） | 1313.33 | 1211.32
|  |  | 费用（元） | 6185.52 | 6094.54
|  |  | 增值税（元） | 1801.37 | 1791.36
|  |  | 全费用（元） | 18177.42 | 18076.43
351 | A8-70 | 机械表 | 单筒慢速电动卷扬机 带塔 50kN 台班单价 | 210.14 | 184.94
|  | 材料表 | 电【机械】 | 160.564 | 269.092
|  | 基价表 | 材料费（元） | 2880.17 | 2961.57
|  |  | 机械费（元） | 1064.07 | 982.68
|  |  | 费用（元） | 5724.34 | 5651.75
|  |  | 增值税（元） | 1652.49 | 1644.51
|  |  | 全费用（元） | 16675.14 | 16594.58
352 | A8-71 | 机械表 | 单筒慢速电动卷扬机 带塔 50kN 台班单价 | 210.14 | 184.94
|  | 材料表 | 电【机械】 | 134.832 | 215.841
|  | 基价表 | 材料费（元） | 2339.41 | 2400.17
|  |  | 机械费（元） | 842.57 | 781.81
|  |  | 费用（元） | 4920.23 | 4866.04
|  |  | 增值税（元） | 1405.38 | 1399.42
|  |  | 全费用（元） | 14181.59 | 14121.44
352 | A8-72 | 机械表 | 单筒慢速电动卷扬机 带塔 50kN 台班单价 | 210.14 | 184.94
|  | 材料表 | 电【机械】 | 107.476 | 173.399
|  | 基价表 | 材料费（元） | 2393.69 | 2443.13
|  |  | 机械费（元） | 693.81 | 644.37
|  |  | 费用（元） | 4566.19 | 4522.09
|  |  | 增值税（元） | 1328.75 | 1323.89
|  |  | 全费用（元） | 13408.25 | 13359.29
359 | A8-95 | 机械表 | 单筒慢速电动卷扬机 带塔 50kN 台班单价 | 210.14 | 184.94
|  | 材料表 | 电【机械】 | - | 3902.976
|  | 基价表 | 材料费（元） | - | 2927.23
|  |  | 机械费（元） | 24409.86 | 21482.63
|  |  | 费用（元） | 21771.15 | 19160.36
|  |  | 增值税（元） | 5079.91 | 4792.72
|  |  | 全费用（元） | 51260.92 | 48362.94
359 | A8-96 | 机械表 | 单筒慢速电动卷扬机 带塔 50kN 台班单价 | 210.14 | 184.94
|  | 材料表 | 电【机械】 | - | 128.923
|  | 基价表 | 材料费（元） | - | 96.69
|  |  | 机械费（元） | 806.31 | 709.61
|  |  | 费用（元） | 719.15 | 632.9
|  |  | 增值税（元） | 167.8 | 158.31
|  |  | 全费用（元） | 1693.26 | 1597.51
359 | A8-97 | 机械表 | 单筒慢速电动卷扬机 带塔 50kN 台班单价 | 210.14 | 184.94
|  | 材料表 | 电【机械】 | - | 2247.168
|  | 基价表 | 材料费（元） | - | 1685.38
|  |  | 机械费（元） | 14054.16 | 12368.79
|  |  | 费用（元） | 12534.91 | 11031.72
|  |  | 增值税（元） | 2924.8 | 2759.45
|  |  | 全费用（元） | 29513.87 | 27845.34
359 | A8-98 | 机械表 | 单筒慢速电动卷扬机 带塔 50kN 台班单价 | 210.14 | 184.94
|  | 材料表 | 电【机械】 | - | 110.88
|  | 基价表 | 材料费（元） | - | 83.16
|  |  | 机械费（元） | 693.46 | 610.3
|  |  | 费用（元） | 618.5 | 544.33
|  |  | 增值税（元） | 144.32 | 136.16
|  |  | 全费用（元） | 1456.28 | 1373.95
359 | A8-99 | 机械表 | 单筒慢速电动卷扬机 带塔 50kN 台班单价 | 210.14 | 184.94
|  | 材料表 | 电【机械】 | 967.124 | 1558.48
|  | 基价表 | 材料费（元） | 725.34 | 1168.86
|  |  | 机械费（元） | 11742.02 | 11298.5
|  |  | 费用（元） | 10472.71 | 10077.13
|  |  | 增值税（元） | 2523.41 | 2479.89
|  |  | 全费用（元） | 25463.48 | 25024.38
359 | A8-100 | 机械表 | 单筒慢速电动卷扬机 带塔 50kN 台班单价 | 210.14 | 184.94
|  | 材料表 | 电【机械】 | 48.356 | 77.924
|  | 基价表 | 材料费（元） | 36.27 | 58.45
|  |  | 机械费（元） | 587.1 | 564.92
|  |  | 费用（元） | 523.63 | 503.85
|  |  | 增值税（元） | 126.17 | 123.99
|  |  | 全费用（元） | 1273.17 | 1251.2
249 | A7-3 | 材料表 | 干混砌筑砂浆 DM M20 消耗量 | 36.38 | 3.638
|  |  | 水 消耗量 | 9.575 | 2.235
|  |  | 电【机械】 | 28.054 | 2.794
|  | 机械 | 干混砂浆罐式搅拌机 20000L 消耗量 | 0.984 | 0.098
|  | 基价表 | 材料费（元） | 14001.48 | 4439.88
|  |  | 机械费（元） | 184.32 | 18.36
|  |  | 费用（元） | 796.05 | 648.03
|  |  | 增值税（元） | 1725.91 | 639.59
|  |  | 全费用（元） | 17415.97 | 6454.07
194 | A5-169 | 材料表 | 吊装滑动门轨 消耗量 | 10.1 | 1.01
|  | 基价表 | 材料费（元） | 207.35 | 20.74
|  |  | 增值税（元） | 23.93 | 3.4
|  |  | 全费用（元） | 241.48 | 34.34
272 | A7-121 | 人工表 | 普工 消耗量 | 3.135 | 0.783
|  |  | 技工 消耗量 | 4.702 | 1.176
|  | 基价表 | 人工费（元） | 956.1 | 239.03
|  |  | 费用（元） | 852.75 | 213.19
|  |  | 增值税（元） | 328.57 | 179.34
|  |  | 全费用（元） | 3315.57 | 1809.71
湖北省房屋建筑与装饰工程消耗量定额及全费用基价表（装饰·措施）
131 | A11-22 | 材料表 | 铝单板 幕墙 单价 | 59.36 | 222.46
|  | 基价表 | 材料费（元） | 45181.74 | 45935.91
|  |  | 增值税（元） | 6874.64 | 6957.6
|  |  | 全费用（元） | 69371.35 | 70208.48
| A11-23 | 材料表 | 铝单板 幕墙 单价 | 59.36 | 222.46
|  | 基价表 | 材料费（元） | 46421.22 | 47174.53
|  |  | 增值税（元） | 7117.1 | 7199.97
|  |  | 全费用（元） | 71818.02 | 72654.2
| A11-24 | 材料表 | 铝单板 幕墙 单价 | 59.36 | 222.46
|  | 基价表 | 材料费（元） | 41945.14 | 42702.32
|  |  | 增值税（元） | 6626.83 | 6710.12
|  |  | 全费用（元） | 66870.72 | 67711.19
133 | A11-27 | 材料表 | 铝单板 幕墙 单价 | 59.36 | 222.46
|  | 基价表 | 材料费（元） | 25743.58 | 44865.21
|  |  | 增值税（元） | 4657.31 | 6760.68
|  |  | 全费用（元） | 46996.45 | 68221.45
| 鄂建文[2018]24号材料含税价 |  | 铝单板 幕墙 单价(含16%税） | 68.78 | 257.78
264 | A13-252 | 材料表 | 白色硅酸盐水泥 32.5 | 300 | -
|  |  | 建筑胶 | 96 | -
|  | 基价表 | 材料费（元） | 595.02 | 222.9
|  |  | 增值税（元） | 105 | 64.07
|  |  | 全费用（元） | 1059.55 | 646.5
264 | A13-253 | 材料表 | 白色硅酸盐水泥 32.5 | 300 | -
|  |  | 建筑胶 | 96 | -
|  | 基价表 | 材料费（元） | 595.02 | 222.9
|  |  | 增值税（元） | 114.91 | 73.98
|  |  | 全费用（元） | 1159.53 | 746.48
395 | A16-95 | 人工 | 普工 | 1.453 | 1.149
|  |  | 技工 | 2.584 | 2.043
|  | 基价表 | 人工费（元） | 500.6 | 395.81
|  |  | 费用（元） | 446.49 | 353.02
|  |  | 增值税（元） | 108.32 | 86.51
|  |  | 全费用（元） | 1093.07 | 873
页码 | 部位 |  | 错误 | 正确
417 | 说明四、2.（2） |  | ……执行双排外脚手架…… | ……，柱、梁、墙分别按柱周长、梁长、墙长乘以操作高度的面积执行双排外架……
| 说明四、2.（3） |  | ……按相应双排外脚手架…… | ……按墙长乘以操作高度的面积执行双排外脚手架……
14 | 工作内容 |  | 清理基层、试排弹线、锯板修边、铺抹结合层、铺贴饰面、清理净面，磨光，打胶。 | 清理基层、试排弹线、锯板修边、铺抹结合层、铺贴饰面、清理净面。磨光。打胶。
40 | A9-129工作内容 |  | 清理基层、试排弹线、锯板修边、铺抹结合层、铺贴饰面、清理净面，磨光，打胶。 | 磨光。
43 | A9-141工作内容 |  | 清理基层、试排弹线、锯板修边、铺抹结合层、铺贴饰面、清理净面，磨光，打胶。 | 磨光。
264 | A13-252、A13-253 |  | 工作内容：1.清扫、满刮腻子两遍、刷涂料等。 | 工作内容：1.清扫、刷涂料等。
367 | 说明十三 |  | 胶合板模板采用一次性摊销止水螺杆方式支模时，将对拉螺栓材料换为止水螺杆，其消耗量按对拉螺栓数量乘以系数12，取消塑料套管消耗量，其余不变。墙面模板未考虑定位支撑因素。 | 删除。
二、湖北省装配式建筑工程消耗量定额及全费用基价表
页码 | 定额编号 | 部位 |  | 错误 | 正确
64 | Z3-25 | 计量单位 |  | 100㎡ | 100m
| Z3-26 | 计量单位 |  | 100㎡ | 100m
三、湖北省通用安装工程消耗量定额及全费用基价表勘误表（2018版）
页码 | 定额编号 | 部位 |  | 错误 | 正确
第三册 静置设备与工艺金属结构制作安装工程
7 | C3-1-10～C3-1-17 | 计量单位 |  | 个 | t
338 | 章说明 四、8.工艺金属结构制作安装中制作和安装的人工、材料、机械比例表 | 表中，序号8 联合平台制作安装 | 机械 制作（%） | 36.63 | 37
|  |  | 机械 安装（%） | 73.37 | 63
352 | C3-6-58～C3-6-61 | 主材单位 |  | t | kg
第四册 电气设备安装工程
204 | C4-9-209 | 材料表 | 汽油 综合 | 8 | 0.8
|  | 基价表 | 材料费（元） | 195.74 | 151.54
|  |  | 增值税（元） | 43.61 | 38.74
|  |  | 全费用（元） | 440.02 | 390.95
311 | C4-12-56 | 材料表 | 镀锌锁紧螺母 M50x3 | 0.16 | 1.602
|  | 基价表 | 材料费（元） | 92.81 | 94.67
|  |  | 增值税（元） | 34.05 | 34.25
|  |  | 全费用（元） | 343.58 | 345.64
374 | C4-13-185 | 人工表 | 普工（工日） | 0.096 | 0.009
|  |  | 技工（工日） | 0.117 | 0.011
|  | 基价表 | 人工费（元） | 25.45 | 2.39
|  |  | 费用（元） | 14.27 | 1.34
|  |  | 增值税（元） | 4.39 | 0.43
|  |  | 全费用（元） | 44.26 | 4.31
65 | C4-3-27～C4-3-28 | 材料表 | 矩形铜母线 | 3.096m·单片 | 3.069m·单片
第七册 通风空调工程
44 | C7-2-61 | 材料表 | 热轧薄钢板δ0.5 | 0.01 | 0.1
|  | 基价表 | 材料费（元） | 381.43 | 382.6
|  |  | 增值税（元） | 513.83 | 513.95
|  |  | 全费用（元） | 5184.97 | 5186.26
46 | C7-2-70 | 材料表 | 热轧薄钢板δ0.5 | 0.01 | 0.1
|  | 基价表 | 材料费（元） | 990.33 | 991.49
|  |  | 增值税（元） | 628.87 | 629
|  |  | 全费用（元） | 6345.87 | 6347.16
49 | C7-2-84～C7-2-89 | 项目栏 |  | 铝板矩形风管（氩弧焊）周长×壁厚（mm） | 铝板矩形风管（氩弧焊）长边长×壁厚（mm）
第十一册 通信设备及线路工程
46 | C11-2-226 | 材料表 | 水泥32.5 | 20.89 | 0.021
|  |  | 粗砂 | 29 | 0.029
|  | 基价表 | 材料费（元） | 9276.88 | 23.3
|  |  | 增值税（元） | 1024.01 | 6.12
|  |  | 全费用（元） | 10333.23 | 61.76
| C11-2-227 | 材料表 | 水泥32.5 | 21.49 | 0.021
|  |  | 粗砂 | 30 | 0.03
|  | 基价表 | 材料费（元） | 9555.61 | 23.37
|  |  | 增值税（元） | 1054.67 | 6.13
|  |  | 全费用（元） | 10642.62 | 61.84
47 | C11-2-234 | 材料表 | 水泥32.5 | 18 | 0.018
|  |  | 粗砂 | 29 | 0.029
|  | 基价表 | 材料费（元） | 8334.37 | 56.76
|  |  | 增值税（元） | 922.13 | 11.59
|  |  | 全费用（元） | 9305.09 | 116.94
| C11-2-236 | 材料表 | 水泥32.5 | 105 | 0.105
|  |  | 粗砂 | 322 | 0.322
|  | 基价表 | 材料费（元） | 60150.18 | 277.23
|  |  | 增值税（元） | 6639.8 | 53.78
|  |  | 全费用（元） | 67001.65 | 542.68
| C11-2-237 | 材料表 | 水泥32.5 | 14.34 | 0.014
|  |  | 粗砂 | 44 | 0.044
|  | 基价表 | 材料费（元） | 8186.94 | 8.07
|  |  | 增值税（元） | 903.29 | 3.62
|  |  | 全费用（元） | 9115.06 | 36.52
2018省定额勘误（2022年第1期）
四、湖北省建设工程公共专业消耗量定额及全费用基价表
页码 | 定额编号 | 部位 |  | 错误 | 正确
94 | G2-92 | 项目名称 |  | 10段 | 段
145 | G3-103 | 材料表 | 低合金钢焊条 E43系列 | 缺 | 16.094
|  |  | 柴油【机械】 | 403.187 | 522.196
|  |  | 电【机械】 | 缺 | 300.881
|  | 机械表 | 履带式单斗液压挖掘机 1m3 | 缺 | 1.24
|  |  | 履带式起重机 40t |  | 0.963
|  |  | 泥浆泵 100 |  | 0.33
|  |  | 交流弧焊机 32kVA |  | 2.299
|  |  | 电焊条烘干箱 45cm×35cm×45cm |  | 0.23
|  | 基价表 | 材料费（元） | 2231.58 | 3194.6
|  |  | 机械费（元） | 2627.04 | 4939.87
|  |  | 费 用（元） | 3269.96 | 5332.77
|  |  | 增值税（元） | 1008.46 | 1595.71
|  |  | 全费用（元） | 10176.28 | 16102.19
| G3-104 | 材料表 | 低合金钢焊条 E43系列 | 缺 | 14.058
|  |  | 柴油【机械】 | 311.715 | 393.71
|  |  | 电【机械】 | 缺 | 246.791
|  | 机械表 | 履带式单斗液压挖掘机 1m3 | 缺 | 0.854
|  |  | 履带式起重机 40t |  | 0.664
|  |  | 泥浆泵 100 |  | 0.22
|  |  | 交流弧焊机 32kVA |  | 2.008
|  |  | 电焊条烘干箱 45cm×35cm×45cm |  | 0.201
|  | 基价表 | 材料费（元） | 1741.96 | 2455.63
|  |  | 机械费（元） | 2872.11 | 4532.49
|  |  | 费 用（元） | 3204.68 | 4685.57
|  |  | 增值税（元） | 939.37 | 1363.41
|  |  | 全费用（元） | 9479.1 | 13758.08
| G3-105 | 材料表 | 低合金钢焊条 E43系列 | 缺 | 11.463
|  |  | 柴油【机械】 | 248.141 | 310.365
|  |  | 电【机械】 | 缺 | 201.443
|  | 机械表 | 履带式单斗液压挖掘机 1m3 | 缺 | 0.648
|  |  | 履带式起重机 40t |  | 0.504
|  |  | 泥浆泵 100 |  | 0.18
|  |  | 交流弧焊机 32kVA |  | 1.638
|  |  | 电焊条烘干箱 45cm×35cm×45cm |  | 0.164
|  | 基价表 | 材料费（元） | 1400.77 | 1958.47
|  |  | 机械费（元） | 3226.85 | 4507.48
|  |  | 费 用（元） | 3394.08 | 4536.27
|  |  | 增值税（元） | 946.03 | 1273.89
|  |  | 全费用（元） | 9546.33 | 12854.71
145 | G3-106 | 材料表 | 低合金钢焊条 E43系列 | 缺 | 9.749
|  |  | 柴油【机械】 | 227.979 | 285.123
|  |  | 电【机械】 | 缺 | 170.588
|  | 机械表 | 履带式单斗液压挖掘机 1m3 | 缺 | 0.595
|  |  | 履带式起重机 40t |  | 0.463
|  |  | 泥浆泵 100 |  | 0.15
|  |  | 交流弧焊机 32kVA |  | 1.393
|  |  | 电焊条烘干箱 45cm×35cm×45cm |  | 0.139
|  | 基价表 | 材料费（元） | 1286.87 | 1782.85
|  |  | 机械费（元） | 2964.67 | 4120.33
|  |  | 费 用（元） | 3082.09 | 4112.82
|  |  | 增值税（元） | 860.71 | 1155.77
|  |  | 全费用（元） | 8685.31 | 11662.74
| G3-107 | 材料表 | 低合金钢焊条 E43系列 | 缺 | 16.094
|  |  | 柴油【机械】 | 575.981 | 700.318
|  |  | 电【机械】 | 缺 | 368.212
|  | 机械表 | 履带式单斗液压挖掘机 1m3 | 缺 | 1.179
|  |  | 履带式起重机 40t |  | 1.179
|  |  | 泥浆泵 100 |  | 0.617
|  |  | 交流弧焊机 32kVA |  | 2.299
|  |  | 电焊条烘干箱 45cm×35cm×45cm |  | 0.23
|  | 基价表 | 材料费（元） | 3163.63 | 4205.17
|  |  | 机械费（元） | 3752.91 | 6289.9
|  |  | 费 用（元） | 4671.24 | 6933.98
|  |  | 增值税（元） | 1437.95 | 2080.49
|  |  | 全费用（元） | 14510.22 | 20994.03
| G3-108 | 材料表 | 低合金钢焊条 E43系列 | 缺 | 14.058
|  |  | 柴油【机械】 | 445.307 | 531.046
|  |  | 电【机械】 | 缺 | 290.192
|  | 机械表 | 履带式单斗液压挖掘机 1m3 | 缺 | 0.813
|  |  | 履带式起重机 40t |  | 0.813
|  |  | 泥浆泵 100 |  | 0.405
|  |  | 交流弧焊机 32kVA |  | 2.008
|  |  | 电焊条烘干箱 45cm×35cm×45cm |  | 0.201
|  | 基价表 | 材料费（元） | 3163.63 | 3218.85
|  |  | 机械费（元） | 3752.91 | 5916.55
|  |  | 费 用（元） | 4671.24 | 6195.6
|  |  | 增值税（元） | 1437.95 | 1799.71
|  |  | 全费用（元） | 14510.22 | 18160.68
145 | G3-109 | 材料表 | 低合金钢焊条 E43系列 | 缺 | 11.463
|  |  | 柴油【机械】 | 361.872 | 428.312
|  |  | 电【机械】 | 缺 | 226.78
|  | 机械表 | 履带式单斗液压挖掘机 1m3 | 缺 | 0.63
|  |  | 履带式起重机 40t |  | 0.63
|  |  | 泥浆泵 100 |  | 0.288
|  |  | 交流弧焊机 32kVA |  | 1.638
|  |  | 电焊条烘干箱 45cm×35cm×45cm |  | 0.164
|  | 基价表 | 材料费（元） | 1992.67 | 2591.55
|  |  | 机械费（元） | 4705.83 | 6119.76
|  |  | 费 用（元） | 4934.4 | 6195.49
|  |  | 增值税（元） | 1370.55 | 1730.68
|  |  | 全费用（元） | 13830.08 | 17464.11
| G3-110 | 材料表 | 低合金钢焊条 E43系列 | 缺 | 9.749
|  |  | 柴油【机械】 | 325.685 | 385.481
|  |  | 电【机械】 | 缺 | 189.121
|  | 机械表 | 履带式单斗液压挖掘机 1m3 | 缺 | 0.567
|  |  | 履带式起重机 40t |  | 0.567
|  |  | 泥浆泵 100 |  | 0.229
|  |  | 交流弧焊机 32kVA |  | 1.393
|  |  | 电焊条烘干箱 45cm×35cm×45cm |  | 0.139
|  | 基价表 | 材料费（元） | 1783.48 | 2307.31
|  |  | 机械费（元） | 4235.24 | 5489.51
|  |  | 费 用（元） | 4403.01 | 5521.69
|  |  | 增值税（元） | 1223.55 | 1542.19
|  |  | 全费用（元） | 12346.7 | 15562.12
85 | G2-55 | 材料表 | 硅酸钠 水玻璃 | 47.3 | 0
|  |  | 石膏粉 | 47.3 | 0
|  |  | 木质素磺酸钙 | 4.73 | 0
|  | 基价表 | 材料费（元） | 987.81 | 922.37
|  |  | 增值税（元） | 256.67 | 249.47
|  |  | 全费用（元） | 2590.06 | 2517.42
85 | G2-56 | 材料表 | 硅酸钠 水玻璃 | 47.3 | 0
|  |  | 石膏粉 | 47.3 | 0
|  |  | 木质素磺酸钙 | 4.73 | 0
|  |  | 电【机械】 | 31.816 | 45.141
|  | 机械表 | 双头搅拌机 | 0.222 | 0.352
|  | 基价表 | 材料费（元） | 977.18 | 921.74
|  |  | 机械费（元） | 252.27 | 316.13
|  |  | 费用（元） | 417.9 | 474.86
|  |  | 增值税（元） | 205 | 212.19
|  |  | 全费用（元） | 2068.63 | 2141.2
85 | G2-57 | 材料表 | 钢筋 10以内 | 4.117 | 0
|  |  | 电【机械】 | 110.099 | 115.173
|  | 机械表 | 灰浆搅拌机 200L | 0.186 | 0.5
|  |  | 挤压式灰浆输送泵 3m3/h | 0.186 | 0.286
|  | 基价表 | 材料费（元） | 1114.32 | 1105.63
|  |  | 机械费（元） | 219.6 | 286.56
|  |  | 费用（元） | 386.62 | 446.34
|  |  | 增值税（元） | 212.79 | 225.77
|  |  | 全费用（元） | 2147.21 | 2278.18
85 | G2-58 | 材料表 | 硅酸钠 水玻璃 | 47.3 | 0
|  |  | 石膏粉 | 47.3 | 0
|  |  | 木质磺酸钙 | 4.73 | 0
|  | 基价表 | 材料费（元） | 1016.43 | 951
|  |  | 增值税（元） | 258.72 | 251.52
|  |  | 全费用（元） | 2610.68 | 2538.05
85 | G2-59 | 材料表 | 硅酸钠 水玻璃 | 3.64 | 0
|  |  | 石膏粉 | 3.64 | 0
|  |  | 木质磺酸钙 | 0.36 | 0
|  | 基价表 | 材料费（元） | 74.94 | 69.91
|  |  | 增值税（元） | 8.24 | 7.69
|  |  | 全费用（元） | 83.18 | 77.6
95 | G2-96 | 材料 | 预拌水下混凝土C30 | 10.1 | 12.12
|  | 基价表 | 材料费（元） | 3932.98 | 4709.99
|  |  | 增值税（元） | 549.32 | 634.8
|  |  | 全费用（元） | 5543.18 | 6405.67
346 | 材料价格取定表 | 材料表 | 回扩器 DN1000 | 除税：41.07 含税：48 | 除税：5579.23 含税：6300
|  |  | 回扩器 DN1100 | 除税：42.78 含税：50 | 除税：6110.59 含税：6900
|  |  | 回扩器 DN150 | 除税：21.39 含税：25 | 除税：1062.71 含税：1200
|  |  | 回扩器 DN250 | 除税：23.96 含税：28 | 除税：1328.39 含税：1500
|  |  | 回扩器 DN350 | 除税：25.67 含税：30 | 除税：1594.07 含税：1800
|  |  | 回扩器 DN450 | 除税：29.95 含税：35 | 除税：2568.22 含税：2900
|  |  | 回扩器 DN600 | 除税：32.51 含税：38 | 除税：3143.85 含税：3550
|  |  | 回扩器 DN700 | 除税：34.22 含税：40 | 除税：3763.77 含税：4250
|  |  | 回扩器 DN800 | 除税：35.94 含税：42 | 除税：4295.12 含税：4850
|  |  | 回扩器 DN900 | 除税：38.50 含税：45 | 除税：4959.32 含税：5600
33 | G1-139 | 材料表 | 柴油【机械】 | 92.152 | 212.311
|  | 机械表 | 抓铲挖掘机1m3 | 1.53 | 3.525
|  | 基价表 | 材料费（元） | 484.72 | 1116.76
|  |  | 机械费（元） | 824.61 | 1899.83
|  |  | 费 用（元） | 806.2 | 1282.31
|  |  | 增值税（元） | 342.28 | 582.45
|  |  | 全费用（元） | 3453.89 | 5877.43
页码 | 部位 |  | 错误 | 正确
113 | 五、打桩 10. |  | 本章定额内未包括预应力钢筋混凝土管桩钢桩尖制安项目，实际发生时按“第二章 混凝土及钢筋混凝土工程”中的预埋铁件项目执行。 | 本章定额内未包括预应力钢筋混凝土管桩钢桩尖制安项目，实际发生时按《湖北省房屋建筑与装饰工程消耗量定额及全费用基价表》（结构·屋面）“第二章 混凝土及钢筋混凝土工程”中的铁件项目执行。
5 | 十六、 |  | 除大型支撑下挖土定额子目外，在支撑下挖土，按实挖体积，人工挖土子目乘以系数1.43，机械挖土子目乘以系数1.2。先开挖后支撑的不属于支撑下挖土。 | 除大型支撑下挖土定额子目外，在支撑下挖土，按实挖体积，人工乘以系数1.43，机械乘以系数1.2。先开挖后支撑的不属于支撑下挖土。
69 | 说明二 |  | / | 增加说明“水泥搅拌桩项目按不掺添加剂编制，设计有要求时，费用另行计算。”
71 | 工程量计算规则一、8 |  | ……喷浆按设计加固桩截面面积乘以设计桩长加50cm以体积计算。 | ……喷浆按设计加固桩截面面积乘以设计桩长以体积计算。
120 | G3-17 | 材料 | 柴油【机械】 | 118.514 | 0
|  | 机械 | 履带式柴油打桩机3.5t | 1.53 | 0
|  |  | 履带式起重机15t | 1.53 | 0
|  | 基价表 | 材料费（元） | 1220.22 | 596.83
|  |  | 机械费（元） | 2574.16 | 488.59
|  |  | 费用（元） | 3425.08 | 1564.96
|  |  | 增值税（元） | 933.41 | 430.81
|  |  | 全费用（元） | 9418.92 | 4347.24
| G3-18 | 材料 | 柴油【机械】 | 106.12 | 0
|  | 机械 | 履带式柴油打桩机3.5t | 1.37 | 0
|  |  | 履带式起重机15t | 1.37 | 0
|  | 基价表 | 材料费（元） | 3133.83 | 2575.64
|  |  | 机械费（元） | 2745.01 | 877.53
|  |  | 费用（元） | 3627.3 | 1961.7
|  |  | 增值税（元） | 1191.09 | 741.05
|  |  | 全费用（元） | 12019.16 | 7477.85
4 | 说明十四 |  | “……跨度大于8m维护结构……”， | 十四“……跨度大于8m围护结构……”，
五、湖北省市政工程消耗量定额及全费用基价表
第二册 道路工程
页码 | 定额编号 | 部位 |  | 错误 | 正确
9 | D2-1-11 | 材料表 | 砂子 中粗砂 | 4.188 | 删除
|  | 基价表 | 材料费（元） | 3137.9 | 2590.9
|  |  | 增值税（元） | 657.57 | 597.4
|  |  | 全费用（元） | 6635.47 | 6028.3
9 | D2-1-15 | 材料表 | 砂子 中粗砂 | 0.406 | 删除
|  | 基价表 | 材料费（元） | 290.97 | 238.73
|  |  | 增值税（元） | 254.36 | 248.61
|  |  | 全费用（元） | 2566.7 | 2508.71
湖北省市政工程消耗量定额及全费用基价表 第三册
页码 | 定额编号 | 部位 |  | 错误 | 正确
101 | D3-5-10 | 材料表 | 柴油【机械】 | 20.074 | 2.922
|  | 机械表 | 履带式起重机 15t | 0.68 | 0.099
|  | 基价表 | 材料费（元） | 212.44 | 122.22
|  |  | 机械费（元） | 377.73 | 54.99
|  |  | 费 用（元） | 489.13 | 216.06
|  |  | 增值税（元） | 140.76 | 65.3
|  |  | 全费用（元） | 1420.43 | 658.94
123 | D3-7-1 | 材料表 | 柴油【机械】 | 18.003 | 2.362
|  | 机械表 | 汽车式起重机 25t | 0.442 | 0.058
|  | 基价表 | 材料费（元） | 812.66 | 730.38
|  |  | 机械费（元） | 396.83 | 52.07
|  |  | 费 用（元） | 535.61 | 243.91
|  |  | 增值税（元） | 217.94 | 138.88
|  |  | 全费用（元） | 2199.24 | 1401.44
24 | D3-2-3 | 人工表 | 普工 | 2.039 | 0.735
|  |  | 技工 | 8.157 | 2.204
|  | 基价表 | 人工费（元） | 1345.88 | 380.59
|  |  | 费用（元） | 1138.75 | 322.02
|  |  | 增值税（元） | 617.73 | 421.7
|  |  | 全费用（元） | 6233.43 | 4255.38
101 | D3-5-10 | 机械表 | 履带式起重机 15t | 0.68 | 0.099
|  | 材料表 | 柴油【机械】 | 20.074 | 2.922
|  | 基价表 | 材料费（元） | 212.44 | 122.22
|  |  | 机械费（元） | 377.73 | 54.99
|  |  | 费用（元） | 489.13 | 216.06
|  |  | 增值税（元） | 140.76 | 65.3
|  |  | 全费用（元） | 1420.43 | 658.94
130 | D3-7-23 | 人工表 | 普工 | 0.401 | 1.123
|  |  | 技工 | 0.577 | 1.615
|  | 材料表 | 异型钢模板 材料单价 | 3.85 | 4.87
|  | 机械表 | 履带式起重机 | 10t | 15t
|  | 基价表 | 人工费（元） | 118.83 | 332.65
|  |  | 材料费（元） | 371.78 | 465.16
|  |  | 机械费（元） | 106.19 | 123.87
|  |  | 费用（元） | 190.39 | 386.26
|  |  | 增值税（元） | 86.59 | 143.87
|  |  | 全费用（元） | 873.78 | 1451.81
131 | D3-7-24 | 人工表 | 普工 | 0.651 | 1.821
|  |  | 技工 | 0.936 | 2.62
|  | 材料表 | 异型钢模板 材料单价 | 3.85 | 4.87
|  | 机械表 | 履带式起重机 | 10t | 15t
|  | 基价表 | 人工费（元） | 192.8 | 539.57
|  |  | 材料费（元） | 483.42 | 602.02
|  |  | 机械费（元） | 168.57 | 196.64
|  |  | 费用（元） | 305.76 | 622.91
|  |  | 增值税（元） | 126.56 | 215.73
|  |  | 全费用（元） | 1277.11 | 2176.87
132 | D3-7-25 | 人工表 | 普工 | 0.504 | 1.414
|  |  | 技工 | 0.726 | 2.034
|  | 材料表 | 异型钢模板 材料单价 | 3.85 | 4.87
|  | 机械表 | 履带式起重机 | 10t | 15t
|  | 基价表 | 人工费（元） | 149.46 | 418.92
|  |  | 材料费（元） | 424.24 | 531.33
|  |  | 机械费（元） | 168.57 | 196.64
|  |  | 费用（元） | 269.09 | 520.83
|  |  | 增值税（元） | 111.25 | 183.45
|  |  | 全费用（元） | 1122.61 | 1851.17
133 | D3-7-26 | 人工表 | 普工 | 0.555 | 1.555
|  |  | 技工 | 0.798 | 2.238
|  | 材料表 | 异型钢模板 材料单价 | 3.85 | 4.87
|  | 机械表 | 履带式起重机 | 10t | 15t
|  | 基价表 | 人工费（元） | 164.38 | 460.86
|  |  | 材料费（元） | 428.7 | 536.93
|  |  | 机械费（元） | 185.71 | 216.64
|  |  | 费用（元） | 296.21 | 573.23
|  |  | 增值税（元） | 118.25 | 196.64
|  |  | 全费用（元） | 1193.25 | 1984.3
134 | D3-7-27 | 人工表 | 普工 | 0.444 | 1.241
|  |  | 技工 | 0.638 | 1.786
|  | 材料表 | 异型钢模板 材料单价 | 3.85 | 4.87
|  | 机械表 |  | 汽车式起重机8t | 履带式起重机15t
|  | 基价表 | 人工费（元） | 131.44 | 367.78
|  |  | 材料费（元） | 333.19 | 412.48
|  |  | 机械费（元） | 156.18 | 147.2
|  |  | 费用（元） | 243.36 | 435.72
|  |  | 增值税（元） | 95.06 | 149.95
|  |  | 全费用（元） | 959.23 | 1513.13
122 | 工程量计算规则 |  |  | 三、桥梁立柱（盖梁）支架按设计桥梁净跨径乘以高度以立面积计算。 | 1.桥涵立柱支架按自然地面至盖梁底面的高度乘以长度计算，其长度按立柱外围周长加3.6m计算。 2.桥涵盖梁支架按自然地面至盖梁顶面的高度乘以长度计算，其长度按盖梁外围周长加3.6m计算。 3.现浇盖梁支架工程量按高度（自然地面至盖梁底面的高度）乘以长度（盖梁长+0.9m）乘以宽度（盖梁宽+0.9m）计算，并扣除立柱所占体积。
101 | D3-5-12 | 机械表 | 履带式起重机 15t | 0.644 | 0.094
|  | 材料表 | 柴油【机械】 | 19.011 | 2.775
|  | 基价表 | 材料费（元） | 198.64 | 113.24
|  |  | 机械费（元） | 357.74 | 52.22
|  |  | 费用（元） | 488.86 | 230.36
|  |  | 增值税（元） | 139.18 | 67.74
|  |  | 全费用（元） | 1404.46 | 683.6
湖北省市政工程消耗量定额及全费用基价表 第五册
页码 | 定额编号 | 部位 |  | 错误 | 正确
298 | D5-4-9 | 材料 | 电【机械】 | 308.886 | 5309.382
|  | 基价表 | 材料费（元） | 6249.23 | 9999.6
|  |  | 增值税（元） | 7370.42 | 7782.97
|  |  | 全费用（元） | 74374.28 | 78537.2
| D5-4-10 | 材料 | 电【机械】 | 324.367 | 6754.901
|  | 基价表 | 材料费（元） | 6980.7 | 11803.6
|  |  | 增值税（元） | 10004.83 | 10535.34
|  |  | 全费用（元） | 100957.79 | 106311.2
306 | D5-4-47 | 材料 | 电【机械】 | 142.945 | 2456.689
|  | 基价表 | 材料费（元） | 3106.28 | 4841.58
|  |  | 增值税（元） | 3011.3 | 3202.18
|  |  | 全费用（元） | 30386.76 | 32312.94
| D5-4-48 | 材料 | 电【机械】 | 166.449 | 3465.476
|  | 基价表 | 材料费（元） | 3606.44 | 6080.71
|  |  | 增值税（元） | 3767.14 | 4039.31
|  |  | 全费用（元） | 38013.89 | 40760.33
108 | D5-2-596 | 项目 管径mm（以内） |  | 12000 | 1200
417 | D5-5-371 | 人工表 | 普工 | 1.358 | 0.153
|  |  | 技工 | 5.432 | 0.613
|  | 材料表 | 圆钉 | 6.119 | 0.437
|  |  | HRB400 ϕ12 | 40.101 | 22.748
|  |  | 镀锌铁丝 ϕ3.5 | 2.267 | 0.162
|  |  | 镀锌铁丝 ϕ0.7 | 0.32 | 0.181
|  |  | 低碳钢焊条（综合） | 0.109 | 0.062
|  |  | 脱模剂 | 2.11 | 0.151
|  |  | 木模板 | 0.223 | 0.016
|  |  | 木支撑 | 0.071 | 0.005
|  |  | 柴油【机械】 | 0.958 | 0.071
|  |  | 电【机械】 | 15.027 | 2.389
|  | 机械表 | 载重汽车 8t | 0.027 | 0.002
|  |  | 钢筋切断机 40 | 0.004 | 0.003
|  |  | 钢筋弯曲机 40 | 0.013 | 0.007
|  |  | 直流弧焊机 32kvA | 0.024 | 0.014
|  |  | 电焊条烘干箱45cm*35cm*45cm | 0.002 | 0.001
|  |  | 木工圆锯机 500 | 0.338 | 0.024
|  |  | 木工平刨床 500 | 0.338 | 0.024
|  | 基价表 | 人工费（元） | 896.28 | 101.12
|  |  | 材料费（元） | 830.29 | 185.23
|  |  | 机械费（元） | 20.6 | 3.69
|  |  | 费用（元） | 775.77 | 88.68
|  |  | 增值税（元） | 277.52 | 41.66
|  |  | 全费用（元） | 2800.46 | 420.38
417 | D5-5-373 | 人工表 | 普工 | 1.381 | 0.184
|  |  | 技工 | 5.525 | 0.737
|  | 材料表 | 圆钉 | 6.119 | 0.528
|  |  | HRB400 ϕ12 | 53.651 | 27.062
|  |  | 镀锌铁丝 ϕ3.5 | 2.267 | 0.196
|  |  | 镀锌铁丝 ϕ0.7 | 0.428 | 0.216
|  |  | 低碳钢焊条（综合） | 0.146 | 0.073
|  |  | 脱模剂 | 2.11 | 0.182
|  |  | 木模板 | 0.233 | 0.019
|  |  | 木支撑 | 0.071 | 0.006
|  |  | 柴油【机械】 | 0.958 | 0.071
|  |  | 电【机械】 | 15.991 | 2.886
|  | 机械表 | 载重汽车 8t | 0.027 | 0.002
|  |  | 钢筋切断机 40 | 0.006 | 0.003
|  |  | 钢筋弯曲机 40 | 0.017 | 0.009
|  |  | 直流弧焊机 32kvA | 0.033 | 0.017
|  |  | 电焊条烘干箱45cm*35cm*45cm | 0.003 | 0.002
|  |  | 木工圆锯机 500 | 0.338 | 0.029
|  |  | 木工平刨床 500 | 0.338 | 0.029
|  | 基价表 | 人工费（元） | 911.6 | 121.58
|  |  | 材料费（元） | 906.87 | 220.92
|  |  | 机械费（元） | 22.21 | 4.34
|  |  | 费用（元） | 790.1 | 106.54
|  |  | 增值税（元） | 236.77 | 49.87
|  |  | 全费用（元） | 2867.54 | 503.25
320 | D5-4-135 | 机械表 | 水平定向钻机 小型 | 除税：526.85 含税：556.59 | 除税：523.28 含税：552.87
|  | 基价表 | 机械费（元） | 154.33 | 153.97
|  |  | 费用（元） | 250.83 | 250.53
|  |  | 增值税（元） | 87.24 | 87.17
|  |  | 全费用（元） | 880.37 | 879.64
320 | D5-4-136 | 机械表 | 水平定向钻机 小型 | 除税：526.85 含税：556.59 | 除税：523.28 含税：552.87
|  | 基价表 | 机械费（元） | 214.84 | 214.45
|  |  | 费用（元） | 312.87 | 312.54
|  |  | 增值税（元） | 104.58 | 104.5
|  |  | 全费用（元） | 1055.33 | 1054.53
320 | D5-4-137 | 机械表 | 水平定向钻机 小型 | 除税：526.85 含税：556.59 | 除税：523.28 含税：552.87
|  | 基价表 | 机械费（元） | 221.82 | 221.39
|  |  | 费用（元） | 330.65 | 330.28
|  |  | 增值税（元） | 109.89 | 109.8
|  |  | 全费用（元） | 1108.88 | 1107.99
321 | D5-4-138 | 机械表 | 水平定向钻机 小型 | 除税：526.85 含税：556.59 | 除税：523.28 含税：552.87
|  | 基价表 | 机械费（元） | 49.34 | 49.22
|  |  | 费用（元） | 64.65 | 64.55
|  |  | 增值税（元） | 23.8 | 23.78
|  |  | 全费用（元） | 240.17 | 239.93
321 | D5-4-139 | 机械表 | 水平定向钻机 小型 | 除税：526.85 含税：556.59 | 除税：523.28 含税：552.87
|  | 基价表 | 机械费（元） | 68.9 | 68.73
|  |  | 费用（元） | 90.62 | 90.47
|  |  | 增值税（元） | 33.32 | 33.28
|  |  | 全费用（元） | 336.21 | 335.85
321 | D5-4-140 | 机械表 | 水平定向钻机 小型 | 除税：526.85 含税：556.59 | 除税：523.28 含税：552.87
|  | 基价表 | 机械费（元） | 248.31 | 247.71
|  |  | 费用（元） | 325.71 | 325.2
|  |  | 增值税（元） | 119.74 | 119.62
|  |  | 全费用（元） | 1208.28 | 1207.05
321 | D5-4-141 | 机械表 | 水平定向钻机 小型 | 除税：526.85 含税：556.59 | 除税：523.28 含税：552.87
|  | 基价表 | 机械费（元） | 483.57 | 482.58
|  |  | 费用（元） | 755.47 | 754.63
|  |  | 增值税（元） | 284 | 283.8
|  |  | 全费用（元） | 2865.83 | 2863.8
321 | D5-4-142 | 机械表 | 水平定向钻机 小型 | 除税：526.85 含税：556.59 | 除税：523.28 含税：552.87
|  | 基价表 | 机械费（元） | 692.54 | 691.04
|  |  | 费用（元） | 1048.6 | 1047.33
|  |  | 增值税（元） | 399.49 | 399.18
|  |  | 全费用（元） | 4031.18 | 4028.1
321 | D5-4-143 | 机械表 | 水平定向钻机 小型 | 除税：526.85 含税：556.59 | 除税：523.28 含税：552.87
|  | 基价表 | 机械费（元） | 1123.67 | 1121.26
|  |  | 费用（元） | 1903.5 | 1901.46
|  |  | 增值税（元） | 724.47 | 723.98
|  |  | 全费用（元） | 7310.57 | 7305.63
322 | D5-4-144 | 机械表 | 水平定向钻机 小型 | 除税：526.85 含税：556.59 | 除税：523.28 含税：552.87
|  | 基价表 | 机械费（元） | 18.29 | 18.25
|  |  | 费用（元） | 26.31 | 26.28
|  |  | 增值税（元） | 9.43 | 9.42
|  |  | 全费用（元） | 95.16 | 95.08
322 | D5-4-145 | 机械表 | 水平定向钻机 小型 | 除税：526.85 含税：556.59 | 除税：523.28 含税：552.87
|  | 基价表 | 机械费（元） | 75.85 | 75.77
|  |  | 费用（元） | 91.73 | 91.66
|  |  | 增值税（元） | 31.18 | 31.16
|  |  | 全费用（元） | 314.62 | 314.45
322 | D5-4-146 | 机械表 | 水平定向钻机 小型 | 除税：526.85 含税：556.59 | 除税：523.28 含税：552.87
|  | 基价表 | 机械费（元） | 176.29 | 175.99
|  |  | 费用（元） | 254.05 | 253.8
|  |  | 增值税（元） | 91.35 | 91.29
|  |  | 全费用（元） | 921.8 | 921.19
322 | D5-4-147 | 机械表 | 水平定向钻机 小型 | 除税：526.85 含税：556.59 | 除税：523.28 含税：552.87
|  | 基价表 | 机械费（元） | 306.63 | 306.23
|  |  | 费用（元） | 489.44 | 489.1
|  |  | 增值税（元） | 164.6 | 164.52
|  |  | 全费用（元） | 1661 | 1660.18
322 | D5-4-148 | 机械表 | 水平定向钻机 小型 | 除税：526.85 含税：556.59 | 除税：523.28 含税：552.87
|  | 基价表 | 机械费（元） | 376.13 | 375.67
|  |  | 费用（元） | 610.69 | 610.3
|  |  | 增值税（元） | 202.02 | 201.93
|  |  | 全费用（元） | 2038.61 | 2037.67
322 | D5-4-149 | 机械表 | 水平定向钻机 小型 | 除税：526.85 含税：556.59 | 除税：523.28 含税：552.87
|  | 基价表 | 机械费（元） | 514.31 | 513.75
|  |  | 费用（元） | 815.02 | 814.55
|  |  | 增值税（元） | 264.29 | 264.17
|  |  | 全费用（元） | 2666.91 | 2665.76
23 | 说明 |  |  | 八、混凝土管道需满包混凝土加固时，满包混凝土加固执行现浇混凝土枕基项目，人工、机械乘以系数1.2。 | 八、混凝土管道需要满包混凝土加固时，满包混凝土加固执行混凝土平基项目，人工乘以系数1.1。
293 | 说明 |  |  | 二十、“……相应项目，泥浆池运输按管外径截面体积计算。” | 二十、“……相应项目，泥浆运输按管外径截面体积计算。”
457 | 说明 |  |  | 九“阀门解题、检查和研磨……” | “阀门解体、检查和研磨……”
湖北省市政工程消耗量定额及全费用基价表 第六册
页码 | 部位 |  | 错误 | 正确
4 | 第一章水处理构筑物 |  | 说明八、各节有关说明2.池类（13） | 删除
209 | 第三章 措施项目 |  | “二、本章……或第一层底浆的工、料及看模工日，套用时不得重复计算” | “二、本章……或第一层底浆的工、料及嵌模工日，套用时不得重复计算”
湖北省市政工程消耗量定额及全费用基价表 第七册
页码 | 部位 |  | 错误 | 正确
全书 | 基价表 |  | 合计工日 | 删除
湖北省市政工程消耗量定额及全费用基价表 第九册
页码 | 定额编号 | 部位 |  | 错误 | 正确
|  |  | 工作内容： | 铁件埋设，焊接固定。 | 1.铁件螺杆：埋设，焊接固定。2.T型梁：制作、除锈；钢板划线、切割；调直、下料、弯曲；安装、焊接、固定。
15 | D9-1-48 | 普工 | 工日 | 29.777 | 14.885
|  | 技工 | 工日 | 39.471 | 19.731
|  | 基价表 | 人工费（元） | 8344.37 | 4171.22
|  |  | 费用（元） | 11938.56 | 8407.66
|  |  | 增值税（元） | 3565.66 | 2718.21
|  |  | 全费用（元） | 1646.94 | 27429.23
六、湖北省施工机具使用费定额
页码 | 部位 |  | 错误 | 正确
152 | 项目名称 |  | 电焊机（综合） | 交直流弧焊机（综合）
|  |  | 吊装机械（综合） | 起重机械（综合）
| 选用机械品种及比例 |  | 直流弧焊机 20（kW） 50% | 直流弧焊机 20（kV·A）50%
页码 | 定额编号 | 部位 |  | 错误 | 正确
117 | JX17111050 | 机械价格取定表 | 三向倾卸轮胎式装载机966D | 除税：1208.69 含税：1356.79 | 除税：1205.28 含税：1353.23
| JX17111060 |  | 装药台车 | 除税：1222.10 含税：1372.26 | 除税：1218.69 含税：1368.70
| JX17111070 |  | 水平定向钻机 小型 | 除税：526.85 含税：556.59 | 除税：523.28 含税：552.87
| JX17111080 |  | 水平定向钻机 中型 | 除税：577.88 含税：613.95 | 除税：574.31 含税：610.23
| JX17111090 |  | 水平定向钻机 大型 | 除税：874.57 含税：947.35 | 除税：871.00 含税：943.63
113 | JX17110670 | 人工及燃料动力费 | 电 | - | 912
| JX17110680 | 人工及燃料动力费 | 电 | - | 1116.8
七、湖北省建筑安装工程费用定额勘误表（2018版）
页码 | 部位 |  | 错误 | 正确
51 | 五、房屋建筑和市政基础设施施工现场扬尘污染防治费增加费率表 |  | 文明保增加费 | 文明环保增加费
98 | 第一、二行 |  | 市区主要路段的施工现场应当设置高度不小于25米的封闭围挡；一般路段的施工现场应当设置高度不小于18米的封闭围挡。 | 市区主要路段的施工现场应当设置高度不小于2.5米的封闭围挡；一般路段的施工现场应当设置高度不小于1.8米的封闭围挡。
八、湖北省城市地下综合管廊工程消耗量定额及全费用基价表勘误表（2018版）
页码 | 定额编号 | 部位 |  | 错误 | 正确
湖北省城市地下综合管廊工程消耗量定额及全费用基价表（建筑和装饰工程）
130 | U1-4-8 | 机械表 | 汽车式起重机15t | 0.68 | 0.079
|  | 材料表 | 柴油【机械】 | 21.923 | 2.547
|  | 基价表 | 材料费（元） | 222.16 | 120.24
|  |  | 机械费（元） | 490.31 | 56.96
|  |  | 费用（元） | 584.38 | 217.73
|  |  | 增值税（元） | 149.72 | 65.48
|  |  | 全费用（元） | 1646.94 | 660.78
130 | U1-4-9 | 机械表 | 汽车式起重机15t | 0.6 | 0.07
|  | 材料表 | 柴油【机械】 | 19.344 | 2.257
|  | 基价表 | 材料费（元） | 510.88 | 421
|  |  | 机械费（元） | 433.03 | 50.88
|  |  | 费用（元） | 516.65 | 193.32
|  |  | 增值税（元） | 163.82 | 92.71
|  |  | 全费用（元） | 1801.98 | 935.51
130 | U1-4-12 | 机械表 | 汽车式起重机15t | 0.644 | 0.075
|  | 材料表 | 柴油【机械】 | 20.763 | 2.418
|  | 基价表 | 材料费（元） | 207.86 | 111.36
|  |  | 机械费（元） | 464.35 | 54.08
|  |  | 费用（元） | 579.06 | 231.93
|  |  | 增值税（元） | 147.13 | 67.92
|  |  | 全费用（元） | 1618.44 | 685.33
130 | U1-4-13 | 机械表 | 汽车式起重机15t | 0.547 | 0.064
|  | 材料表 | 柴油【机械】 | 17.635 | 2.063
|  | 基价表 | 材料费（元） | 361.13 | 279.22
|  |  | 机械费（元） | 394.82 | 46.55
|  |  | 费用（元） | 584.22 | 289.55
|  |  | 增值税（元） | 163.58 | 100.21
|  |  | 全费用（元） | 1799.42 | 1011.2
216 | U1-8-2 | 机械表 | 排泥泵-离心式渣浆泵37kw | 365.99 | 199.49
|  |  | 送泥泵-泥浆泵22kw | 255.43 | 156.43
|  | 基价表 | 材料费（元） | 17502.76 | 17502.76
|  |  | 机械费（元） | 32169.3 | 31935.66
|  |  | 费用（元） | 35583.02 | 35385.34
|  |  | 增值税（元） | 9514.11 | 9470.98
|  |  | 全费用（元） | 104655.23 | 104180.78
216 | U1-8-3 | 机械表 | 排泥泵-离心式渣浆泵37kw | 365.99 | 199.49
|  |  | 送泥泵-泥浆泵22kw | 255.43 | 156.43
|  | 基价表 | 材料费（元） | 18620 | 18620
|  |  | 机械费（元） | 34657.66 | 34424.02
|  |  | 费用（元） | 37943.07 | 37745.38
|  |  | 增值税（元） | 10140.77 | 10097.64
|  |  | 全费用（元） | 111548.5 | 111074.04
220 | U1-8-12 | 机械表 | 排泥泵-离心式渣浆泵22kw | 279.62 | 180.62
|  |  | 送泥泵-泥浆泵15kw | 220.82 | 153.32
|  | 基价表 | 材料费（元） | 90295.26 | 90295.26
|  |  | 机械费（元） | 197213.88 | 192187.57
|  |  | 费用（元） | 213182.98 | 208930.21
|  |  | 增值税（元） | 55543.78 | 54615.87
|  |  | 全费用（元） | 610981.57 | 600774.58
220 | U1-8-13 | 机械表 | 排泥泵-离心式渣浆泵22kw | 279.62 | 180.62
|  |  | 送泥泵-泥浆泵15kw | 220.82 | 153.32
|  | 基价表 | 材料费（元） | 100747.51 | 100747.51
|  |  | 机械费（元） | 884761.04 | 878478
|  |  | 费用（元） | 806497.35 | 801181.27
|  |  | 增值税（元） | 186043.88 | 184883.96
|  |  | 全费用（元） | 2046482.63 | 2033723.59
221 | U1-8-14 | 机械表 | 排泥泵-离心式渣浆泵37kw | 365.99 | 199.49
|  |  | 送泥泵-泥浆泵22kw | 255.43 | 156.43
|  | 基价表 | 材料费（元） | 103073.19 | 103073.19
|  |  | 机械费（元） | 297406.03 | 289104.91
|  |  | 费用（元） | 301004.6 | 293981.02
|  |  | 增值税（元） | 75983.31 | 74450.84
|  |  | 全费用（元） | 835816.45 | 818959.28
221 | U1-8-15 | 机械表 | 排泥泵-离心式渣浆泵37kw | 365.99 | 199.49
|  |  | 送泥泵-泥浆泵22kw | 255.43 | 156.43
|  | 基价表 | 材料费（元） | 119295.04 | 119295.04
|  |  | 机械费（元） | 1100620.86 | 1090244.32
|  |  | 费用（元） | 996684.61 | 987905.02
|  |  | 增值税（元） | 229395.46 | 227479.85
|  |  | 全费用（元） | 2523350.07 | 2502278.33
226 | U1-8-25 | 水泥砂浆 1:2 |  | 只 | m3
226 | U1-8-25 | 石棉水泥 3:7 |  | 只 | m3
339 | 附表 | 水泥砂浆 1:2 |  | 只 | m3
339 | 附表 | 石棉水泥 3:7 |  | 只 | m3
130 | U1-4-12 | 项目名称 |  | 组合钢模板模板 | 组合钢模板
112 | U1-3-80 | 材料表 | 低合金钢焊条 E43系列 | 缺 | 16.094
|  |  | 柴油【机械】 | 403.187 | 522.196
|  |  | 电【机械】 | 缺 | 300.881
|  | 机械表 | 履带式单斗液压挖掘机 1m3 | 缺 | 1.24
|  |  | 履带式起重机 40t |  | 0.963
|  |  | 泥浆泵 100 |  | 0.33
|  |  | 交流弧焊机 32kVA |  | 2.299
|  |  | 电焊条烘干箱 45cm×35cm×45cm |  | 0.23
|  | 基价表 | 材料费（元） | 2231.58 | 3194.6
|  |  | 机械费（元） | 2627.04 | 4939.87
|  |  | 费 用（元） | 3269.96 | 5058.92
|  |  | 增值税（元） | 1008.46 | 1423.26
|  |  | 全费用（元） | 10176.28 | 15655.89
| U1-3-81 | 材料表 | 低合金钢焊条 E43系列 | 缺 | 14.058
|  |  | 柴油【机械】 | 311.715 | 393.71
|  |  | 电【机械】 | 缺 | 246.791
|  | 机械表 | 履带式单斗液压挖掘机 1m3 | 缺 | 0.854
|  |  | 履带式起重机 40t |  | 0.664
|  |  | 泥浆泵 100 |  | 0.22
|  |  | 交流弧焊机 32kVA |  | 2.008
|  |  | 电焊条烘干箱 45cm×35cm×45cm |  | 0.201
|  | 基价表 | 材料费（元） | 1741.96 | 2455.63
|  |  | 机械费（元） | 2872.11 | 4532.49
|  |  | 费 用（元） | 3204.68 | 4444.96
|  |  | 增值税（元） | 939.37 | 1215.41
|  |  | 全费用（元） | 9479.1 | 13369.47
| U1-3-82 | 材料表 | 低合金钢焊条 E43系列 | 缺 | 11.463
|  |  | 柴油【机械】 | 248.141 | 310.365
|  |  | 电【机械】 | 缺 | 201.443
|  | 机械表 | 履带式单斗液压挖掘机 1m3 | 缺 | 0.648
|  |  | 履带式起重机 40t |  | 0.504
|  |  | 泥浆泵 100 |  | 0.18
|  |  | 交流弧焊机 32kVA |  | 1.638
|  |  | 电焊条烘干箱 45cm×35cm×45cm |  | 0.164
|  | 基价表 | 材料费（元） | 1400.77 | 1958.47
|  |  | 机械费（元） | 3226.85 | 4507.48
|  |  | 费 用（元） | 3394.08 | 4303.33
|  |  | 增值税（元） | 946.03 | 1134.79
|  |  | 全费用（元） | 9546.33 | 12482.67
| U1-3-83 | 材料表 | 低合金钢焊条 E43系列 | 缺 | 9.749
|  |  | 柴油【机械】 | 227.979 | 285.123
|  |  | 电【机械】 | 缺 | 170.588
|  | 机械表 | 履带式单斗液压挖掘机 1m3 | 缺 | 0.595
|  |  | 履带式起重机 40t |  | 0.463
|  |  | 泥浆泵 100 |  | 0.15
|  |  | 交流弧焊机 32kVA |  | 1.393
|  |  | 电焊条烘干箱 45cm×35cm×45cm |  | 0.139
|  | 基价表 | 材料费（元） | 1286.87 | 1782.85
|  |  | 机械费（元） | 2964.67 | 4120.33
|  |  | 费 用（元） | 3082.09 | 3901.62
|  |  | 增值税（元） | 860.71 | 1029.58
|  |  | 全费用（元） | 8685.31 | 11325.35
| U1-3-84 | 材料表 | 低合金钢焊条 E43系列 | 缺 | 16.094
|  |  | 柴油【机械】 | 575.981 | 700.318
|  |  | 电【机械】 | 缺 | 368.212
|  | 机械表 | 履带式单斗液压挖掘机 1m3 | 缺 | 1.179
|  |  | 履带式起重机 40t |  | 1.179
|  |  | 泥浆泵 100 |  | 0.617
|  |  | 交流弧焊机 32kVA |  | 2.299
|  |  | 电焊条烘干箱 45cm×35cm×45cm |  | 0.23
|  | 基价表 | 材料费（元） | 3163.63 | 4205.17
|  |  | 机械费（元） | 3752.91 | 6289.9
|  |  | 费 用（元） | 4671.24 | 6577.91
|  |  | 增值税（元） | 1437.95 | 1855.75
|  |  | 全费用（元） | 14510.22 | 20413.22
| U1-3-85 | 材料表 | 低合金钢焊条 E43系列 | 缺 | 14.058
|  |  | 柴油【机械】 | 445.307 | 531.046
|  |  | 电【机械】 | 缺 | 290.192
|  | 机械表 | 履带式单斗液压挖掘机 1m3 | 缺 | 0.813
|  |  | 履带式起重机 40t |  | 0.813
|  |  | 泥浆泵 100 |  | 0.405
|  |  | 交流弧焊机 32kVA |  | 2.008
|  |  | 电焊条烘干箱 45cm×35cm×45cm |  | 0.201
|  | 基价表 | 材料费（元） | 3163.63 | 3218.85
|  |  | 机械费（元） | 3752.91 | 5916.55
|  |  | 费 用（元） | 4671.24 | 5877.45
|  |  | 增值税（元） | 1437.95 | 1604.28
|  |  | 全费用（元） | 14510.22 | 17647.1
| U1-3-86 | 材料表 | 低合金钢焊条 E43系列 | 缺 | 11.463
|  |  | 柴油【机械】 | 361.872 | 428.312
|  |  | 电【机械】 | 缺 | 226.78
|  | 机械表 | 履带式单斗液压挖掘机 1m3 | 缺 | 0.63
|  |  | 履带式起重机 40t |  | 0.63
|  |  | 泥浆泵 100 |  | 0.288
|  |  | 交流弧焊机 32kVA |  | 1.638
|  |  | 电焊条烘干箱 45cm×35cm×45cm |  | 0.164
|  | 基价表 | 材料费（元） | 1992.67 | 2591.55
|  |  | 机械费（元） | 4705.83 | 6119.76
|  |  | 费 用（元） | 4934.4 | 5877.34
|  |  | 增值税（元） | 1370.55 | 1541.53
|  |  | 全费用（元） | 13830.08 | 16956.81
| U1-3-87 | 材料表 | 低合金钢焊条 E43系列 | 缺 | 9.749
|  |  | 柴油【机械】 | 325.685 | 385.481
|  |  | 电【机械】 | 缺 | 189.121
|  | 机械表 | 履带式单斗液压挖掘机 1m3 | 缺 | 0.567
|  |  | 履带式起重机 40t |  | 0.567
|  |  | 泥浆泵 100 |  | 0.229
|  |  | 交流弧焊机 32kVA |  | 1.393
|  |  | 电焊条烘干箱 45cm×35cm×45cm |  | 0.139
|  | 基价表 | 材料费（元） | 1783.48 | 2307.31
|  |  | 机械费（元） | 4235.24 | 5489.51
|  |  | 费 用（元） | 4403.01 | 5238.15
|  |  | 增值税（元） | 1223.55 | 1373.64
|  |  | 全费用（元） | 12346.7 | 15110.03
页码 | 部位 |  | 错误 | 正确
55 | 说明二 |  | / | 增加说明“水泥搅拌桩项目按不掺添加剂编制，设计有要求时，费用另行计算。”
56 | 工程量计算规则一、8 |  | ……喷浆按设计加固桩截面面积乘以设计桩长加50cm以体积计算。 | ……喷浆按设计加固桩截面面积乘以设计桩长以体积计算。
65 | U1-2-25 | 材料表 | 硅酸钠 水玻璃 | 47.3 | 0
|  |  | 石膏粉 | 47.3 | 0
|  |  | 木质素磺酸钙 | 4.73 | 0
|  | 基价表 | 材料费（元） | 987.81 | 922.37
|  |  | 增值税（元） | 256.67 | 223.54
|  |  | 全费用（元） | 2590.06 | 2458.91
65 | U1-2-26 | 材料表 | 硅酸钠 水玻璃 | 47.3 | 0
|  |  | 石膏粉 | 47.3 | 0
|  |  | 木质素磺酸钙 | 4.73 | 0
|  |  | 电【机械】 | 31.816 | 45.141
|  | 机械表 | 双头搅拌机 | 0.222 | 0.352
|  | 基价表 | 材料费（元） | 977.18 | 921.74
|  |  | 机械费（元） | 252.27 | 316.13
|  |  | 费用（元） | 417.9 | 450.47
|  |  | 增值税（元） | 205 | 190.46
|  |  | 全费用（元） | 2068.63 | 2095.08
65 | U1-2-27 | 材料表 | 钢筋 10以内 | 4.117 | 0
|  |  | 电【机械】 | 110.099 | 115.173
|  | 机械表 | 灰浆搅拌机 200L | 0.186 | 0.5
|  |  | 挤压式灰浆输送泵 3m3/h | 0.186 | 0.286
|  | 基价表 | 材料费（元） | 1114.32 | 1105.63
|  |  | 机械费（元） | 219.6 | 286.56
|  |  | 费用（元） | 386.62 | 423.42
|  |  | 增值税（元） | 212.79 | 202.95
|  |  | 全费用（元） | 2147.21 | 2232.44
65 | U1-2-28 | 材料表 | 硅酸钠 水玻璃 | 47.3 | 0
|  |  | 石膏粉 | 47.3 | 0
|  |  | 木质磺酸钙 | 4.73 | 0
|  | 基价表 | 材料费（元） | 1016.43 | 951
|  |  | 增值税（元） | 258.72 | 225.42
|  |  | 全费用（元） | 2610.68 | 2479.62
65 | U1-2-29 | 材料表 | 硅酸钠 水玻璃 | 3.64 | 0
|  |  | 石膏粉 | 3.64 | 0
|  |  | 木质磺酸钙 | 0.36 | 0
|  | 基价表 | 材料费（元） | 74.94 | 69.91
|  |  | 增值税（元） | 8.24 | 6.99
|  |  | 全费用（元） | 83.18 | 76.9
材料 | 钢管φ48×3.5 | km·天 | 18.05 | 2.118
| 脚手架钢管底座 | 千个·天 | 65.74 | 0.13
| 扣件 | 千个·天 | 12.82 | 1.734
页码 | 定额编号 | 部位 |  | 错误 | 正确
3 | - | 说明第12条 |  | 定额中已包括管廊内水平运输距离150m的运距，材料廊内人工运输运距超过150m时套用相应定额，不足25m不计，超过25m按50m计。 | 定额中已包括管廊内水平运输距离150m的运距，材料廊内人工运输运距超过150m时套用相应定额，超过部分不足50m按50m计。
3 | - | 说明第13条 |  | 墙体混凝土浇捣、砌筑、装饰及墙体修补、天棚修补按活动脚手架考虑，活动脚手架使用费另计。高度超过3.6m用满堂脚手架，执行《湖北省城市地下综合管廊工程消耗量定额及全费用基价表》相应项目。 | 墙体混凝土浇捣、砌筑、装饰及墙体修补、天棚修补按活动脚手架考虑，活动脚手架使用费另计。高度超过3.6m执行满堂脚手架相应项目，满堂脚手架项目仅含搭拆费用，使用费按批准的施工组织方案另行计算。
4 | - | 增加工程量计算规则 |  | - | 满堂脚手架按设计图示尺寸以体积计算
- | 材料价格取定表 | 材料价格取定表中“聚四氟乙烯生料带”和“聚四氟乙烯生料带 宽20”为同一材料，除税价0.29元，含税价0.33元
5 | 1-1-1 | 材料表 | 材料名称 | 环氧砂浆1:0.7:2.4 | 环氧砂浆1:0.07:2:4
52 | 1-2-50 | 材料表 |  | 镀锌膨胀螺栓 M8 | 膨胀螺栓 M8
57 | 1-2-70 | 材料表 | 圆钢 单位 | t | kg
188 | 材料 | 材料序号 362 | 材料名称 | 环氧砂浆1:0.7:2.4 | 环氧砂浆1:0.07:2:4
188 | 材料 | 材料序号 380 | 塑料胀管φ6~8 含税价格 | 0.02 | 0.2
188 | 材料 | 材料序号 383 | 镀锌膨胀螺栓 M8 10个 | 删除
十一、湖北省房屋修缮工程消耗量定额及全费用基价表勘误表（2018版）
页码 | 定额编号 | 部位 |  | 错误 | 正确
4 | 各册定额 | 总说明“湖北省房屋修缮工程取费表”中的“简易计税法费率”安装工程 | 1 总价措施项目费 | 5.07% | 5.06%
|  |  | 1.1安全文明施工费 | 4.89% | 4.88%
第一册 结构工程
18 | 1-1-97 | 机械表 | 履带式液压岩石破碎机 含液压锤 | 0.491 | 0.158
|  |  | 抓铲挖掘机 | 0.049 | 0.016
|  |  | 电焊机 综合 | 0.06 | 0
|  | 材料表 | 柴油【机械】 | 42.809 | 13.783
|  |  | 电【机械】 | 0.608 | 0
|  |  | 氧气（m³） | - | 0.875
|  |  | 氧气 材料单价（元） | - | 3.27
|  |  | 乙炔气（m³） | - | 0.375
|  |  | 乙炔气 材料单价（元） | - | 24.81
|  |  | 其他材料费（元） | - | 0.122
|  | 基价表 | 材料费（元） | 225.63 | 84.79
|  |  | 机械费（元） | 523.74 | 166.81
|  |  | 费用（元） | 182.89 | 70.38
|  |  | 增值税（元） | 88.99 | 34.06
|  |  | 全费用（元） | 1077.74 | 412.53
18 | 1-1-98 | 机械表 | 履带式液压岩石破碎机 含液压锤 | 0.491 | 0.263
|  |  | 抓铲挖掘机 | 0.049 | 0.026
|  |  | 电焊机 综合 | 0.06 | 0
|  | 材料表 | 柴油【机械】 | 42.809 | 22.923
|  |  | 电【机械】 | 0.608 | 0
|  |  | 氧气（m³） | - | 1.4
|  |  | 氧气 材料单价（元） | - | 3.27
|  |  | 乙炔气（m³） | - | 0.6
|  |  | 乙炔气 材料单价（元） | - | 24.81
|  |  | 其他材料费（元） | - | 0.195
|  | 基价表 | 材料费（元） | 225.63 | 140.23
|  |  | 机械费（元） | 523.74 | 277.34
|  |  | 费用（元） | 182.89 | 134.48
|  |  | 增值税（元） | 88.99 | 63.12
|  |  | 全费用（元） | 1077.74 | 764.49
22 | 1-1-118 | 人工 | 普工 | 0.243 | -
|  | 基价表 | 人工费（元） | 22.36 | -
|  |  | 费用（元） | 7.5 | 0.45
|  |  | 增值税（元） | 2.83 | 0.18
|  |  | 全费用（元） | 34.28 | 2.22
22 | 1-1-120 | 人工 | 普工 | 0.266 | -
|  | 基价表 | 人工费（元） | 24.47 | -
|  |  | 费用（元） | 8.44 | 0.72
|  |  | 增值税（元） | 3.28 | 0.39
|  |  | 全费用（元） | 39.78 | 4.7
164 | 1-7-28 | 项目 |  | 干岔瓦项 | 干岔瓦顶
页码 | 部位 | 错误 |  | 正确
55 | 说明三、1. | 除设计指定采用其他模板外均不得换算。 |  | 除设计指定采用其他模板外，均不得换算。
81 | 章节名称 | 四、预制构件安装运输 |  | 四、预制构件安装（目录按此修改）
92 | 工作内容 | 4， |  | 4.
220 | 说明二、1. | 定额人工工日乘以系数计算。 |  | 定额人工费乘以系数计算。
第一册 结构工程 附录一 材料价格取定表
页码 | 序号 | 部位 |  | 错误 | 正确
290 | 2250 | 自粘性塑料带20mm×20m | 除税价（元） | 13.26 | 2.99
|  |  | 含税价（元） | 14.97 | 3.38
| 2252 | 自粘性橡胶带25mm×20m | 除税价（元） | 15.26 | 13.26
|  |  | 含税价（元） | 17.23 | 14.97
第二册 装饰工程
页码 | 部位 | 错误 |  | 正确
4 | 工程量计算规则 | 三、干挂预埋件拆除按构建拆除的质量计算 |  | 干挂预埋件拆除以块计算
57 | 说明二、3. | 项自 |  | 项目
118 | 工程量计算规则 | 二、1.墙于构件交接处的面积。 |  | 墙与构件交接处的面积
191 | 说明三、3. | 跌级天棚其面层按应项目 |  | 跌级天棚其面层按相应项目
128 | 工作内容 | 增加“工作内容：墙面清扫。”
第三册 给排水、采暖工程
页码 | 定额编号 | 部位 |  | 错误 | 正确
234 | 3-5-75～3-5-76 | 项目栏 |  | 送粉管道（mm以内）） | 送粉管道（mm以内）
8 |  | 目录 15.柱塞泵拆装检查 |  | （2）. | （2）
62 | 3-2-20 | 材料表 | 镀锌铁丝 ϕ2.8~ 4.0 | 158 | 0.158
|  | 费用栏 | 材料费（元） | 753.1 | 64.02
|  |  | 增值税（元） | 109.68 | 47.67
|  |  | 全费用（元） | 1328.38 | 577.29
62 | 3-2-21 | 材料表 | 镀锌铁丝 ϕ2.8~ 4.0 | 1.63 | 0.163
|  | 费用栏 | 材料费（元） | 80.66 | 74.26
|  |  | 增值税（元） | 53.17 | 52.59
|  |  | 全费用（元） | 643.91 | 636.93
第四册 通风空调工程
页码 | 定额编号 | 部位 |  | 错误 | 正确
51 | 4-3-1～4-3-5 | 机械表 | 卷板机 板厚×宽度（mm） | 2m×1600 | 2×1600
第六册 电气设备安装工程
页码 | 定额编号 | 部位 |  | 错误 | 正确
223 | 6-7-190～6-7-192 | 计量单位 |  | 无计量单位 | 计量单位：10m
357 | 6-10-360～6-10-365 | 项目栏中如“30x4”中的“x” |  | x | ×
128 | 6-5-17 | 材料表 | 自粘性橡胶带25mm×20m 单价 | 15.26 | 13.26
|  | 费用栏 | 材料费（元） | 4.07 | 3.68
|  |  | 增值税（元） | 24.8 | 24.77
|  |  | 全费用（元） | 300.37 | 299.95
128 | 6-5-18 | 材料表 | 自粘性橡胶带25mm×20m 单价 | 15.26 | 13.26
|  | 费用栏 | 材料费（元） | 8.14 | 7.36
|  |  | 增值税（元） | 49 | 48.93
|  |  | 全费用（元） | 593.41 | 592.56
128 | 6-5-19 | 材料表 | 自粘性橡胶带25mm×20m 单价 | 15.26 | 13.26
|  | 费用栏 | 材料费（元） | 9.96 | 8.99
|  |  | 增值税（元） | 59.57 | 59.49
|  |  | 全费用（元） | 721.52 | 720.46
128 | 6-5-20 | 材料表 | 自粘性橡胶带25mm×20m 单价 | 15.26 | 13.26
|  | 费用栏 | 材料费（元） | 18.55 | 16.8
|  |  | 增值税（元） | 113.65 | 113.49
|  |  | 全费用（元） | 1376.39 | 1374.49
128 | 6-5-21 | 材料表 | 自粘性橡胶带25mm×20m 单价 | 15.26 | 13.26
|  | 费用栏 | 材料费（元） | 20.93 | 18.99
|  |  | 增值税（元） | 158.98 | 158.81
|  |  | 全费用（元） | 1925.45 | 1923.34
128 | 6-5-22 | 材料表 | 自粘性橡胶带25mm×20m 单价 | 15.26 | 13.26
|  | 费用栏 | 材料费（元） | 28.67 | 26.14
|  |  | 增值税（元） | 279.36 | 279.13
|  |  | 全费用（元） | 3383.35 | 3380.59
128 | 6-5-23 | 材料表 | 自粘性橡胶带25mm×20m 单价 | 15.26 | 13.26
|  | 费用栏 | 材料费（元） | 34.56 | 31.45
|  |  | 增值税（元） | 314.83 | 314.55
|  |  | 全费用（元） | 3812.89 | 3809.5
153 | 6-6-70 | 材料表 | 自粘性塑料带20mm×20m 单价 | 13.26 | 2.99
|  | 费用栏 | 材料费（元） | 45.8 | 43.61
|  |  | 增值税（元） | 44.82 | 44.62
|  |  | 全费用（元） | 542.81 | 540.42
153 | 6-6-71 | 材料表 | 自粘性塑料带20mm×20m 单价 | 13.26 | 2.99
|  | 费用栏 | 材料费（元） | 23.04 | 21.94
|  |  | 增值税（元） | 12.9 | 12.81
|  |  | 全费用（元） | 156.29 | 155.1
153 | 6-6-72 | 材料表 | 自粘性塑料带20mm×20m 单价 | 13.26 | 2.99
|  | 费用栏 | 材料费（元） | 27 | 25.91
|  |  | 增值税（元） | 18.66 | 18.57
|  |  | 全费用（元） | 226.03 | 224.85
153 | 6-6-73 | 材料表 | 自粘性塑料带20mm×20m 单价 | 13.26 | 2.99
|  | 费用栏 | 材料费（元） | 29.42 | 27.77
|  |  | 增值税（元） | 23.49 | 23.35
|  |  | 全费用（元） | 284.53 | 282.74
153 | 6-6-74 | 材料表 | 自粘性塑料带20mm×20m 单价 | 13.26 | 2.99
|  | 费用栏 | 材料费（元） | 45.75 | 43.56
|  |  | 增值税（元） | 29.55 | 29.36
|  |  | 全费用（元） | 357.94 | 355.55
153 | 6-6-75 | 材料表 | 自粘性塑料带20mm×20m 单价 | 13.26 | 2.99
|  | 费用栏 | 材料费（元） | 62.59 | 59.95
|  |  | 增值税（元） | 36.17 | 35.93
|  |  | 全费用（元） | 438.01 | 435.13
188 | 6-7-1 | 材料表 | 自粘性塑料带20mm×20m 单价 | 13.26 | 2.99
|  | 费用栏 | 材料费（元） | 6.79 | 6.09
|  |  | 增值税（元） | 7.23 | 7.16
|  |  | 全费用（元） | 87.53 | 86.76
188 | 6-7-2 | 材料表 | 自粘性塑料带20mm×20m 单价 | 13.26 | 2.99
|  | 费用栏 | 材料费（元） | 7.84 | 6.83
|  |  | 增值税（元） | 7.8 | 7.71
|  |  | 全费用（元） | 94.46 | 93.36
188 | 6-7-3 | 材料表 | 自粘性塑料带20mm×20m 单价 | 13.26 | 2.99
|  | 费用栏 | 材料费（元） | 14.4 | 12.4
|  |  | 增值税（元） | 11.57 | 11.39
|  |  | 全费用（元） | 140.17 | 137.99
188 | 6-7-4 | 材料表 | 自粘性塑料带20mm×20m 单价 | 13.26 | 2.99
|  | 费用栏 | 材料费（元） | 18.24 | 16.24
|  |  | 增值税（元） | 15.82 | 15.64
|  |  | 全费用（元） | 191.56 | 189.39
188 | 6-7-5 | 材料表 | 自粘性塑料带20mm×20m 单价 | 13.26 | 2.99
|  | 费用栏 | 材料费（元） | 19.91 | 17.92
|  |  | 增值税（元） | 17.9 | 17.72
|  |  | 全费用（元） | 216.81 | 214.63
188 | 6-7-6 | 材料表 | 自粘性塑料带20mm×20m 单价 | 13.26 | 2.99
|  | 费用栏 | 材料费（元） | 22.21 | 20.21
|  |  | 增值税（元） | 20.15 | 19.97
|  |  | 全费用（元） | 244.1 | 241.91
191 | 6-7-21 | 材料表 | 自粘性塑料带20mm×20m 单价 | 13.26 | 2.99
|  | 费用栏 | 材料费（元） | 12.57 | 11.87
|  |  | 增值税（元） | 8.81 | 8.74
|  |  | 全费用（元） | 106.64 | 105.88
191 | 6-7-22 | 材料表 | 自粘性塑料带20mm×20m 单价 | 13.26 | 2.99
|  | 费用栏 | 材料费（元） | 13.14 | 12.14
|  |  | 增值税（元） | 10.43 | 10.34
|  |  | 全费用（元） | 126.33 | 125.24
191 | 6-7-23 | 材料表 | 自粘性塑料带20mm×20m 单价 | 13.26 | 2.99
|  | 费用栏 | 材料费（元） | 18.77 | 16.78
|  |  | 增值税（元） | 13.27 | 13.09
|  |  | 全费用（元） | 160.75 | 158.57
191 | 6-7-24 | 材料表 | 自粘性塑料带20mm×20m 单价 | 13.26 | 2.99
|  | 费用栏 | 材料费（元） | 22.82 | 20.82
|  |  | 增值税（元） | 19.25 | 19.07
|  |  | 全费用（元） | 233.2 | 231.01
191 | 6-7-25 | 材料表 | 自粘性塑料带20mm×20m 单价 | 13.26 | 2.99
|  | 费用栏 | 材料费（元） | 23.57 | 21.57
|  |  | 增值税（元） | 22.36 | 22.18
|  |  | 全费用（元） | 270.78 | 268.6
191 | 6-7-26 | 材料表 | 自粘性塑料带20mm×20m 单价 | 13.26 | 2.99
|  | 费用栏 | 材料费（元） | 25.62 | 23.62
|  |  | 增值税（元） | 27.66 | 27.48
|  |  | 全费用（元） | 334.94 | 332.76
238 | 6-8-22 | 材料表 | 自粘性塑料带20mm×20m 单价 | 13.26 | 2.99
|  | 费用栏 | 材料费（元） | 6.95 | 5.9
|  |  | 增值税 | 6.71 | 6.61
|  |  | 全费用 | 81.23 | 80.09
266 | 6-9-43 | 材料表 | 自粘性塑料带20mm×20m 单价 | 13.26 | 2.99
|  | 费用栏 | 材料费（元） | 28.65 | 20.28
|  |  | 增值税（元） | 6.95 | 6.19
|  |  | 全费用（元） | 84.11 | 74.99
266 | 6-9-44 | 材料表 | 自粘性塑料带20mm×20m 单价 | 13.26 | 2.99
|  | 费用栏 | 材料费（元） | 36.48 | 28.12
|  |  | 增值税 | 8.7 | 7.94
|  |  | 全费用 | 105.33 | 96.21
266 | 6-9-45 | 材料表 | 自粘性塑料带20mm×20m 单价 | 13.26 | 2.99
|  | 费用栏 | 材料费（元） | 51.73 | 35
|  |  | 增值税（元） | 12.25 | 10.74
|  |  | 全费用（元） | 148.3 | 130.07
266 | 6-9-46 | 材料表 | 自粘性塑料带20mm×20m 单价 | 13.26 | 2.99
|  | 费用栏 | 材料费（元） | 64.38 | 43.47
|  |  | 增值税（元） | 17.35 | 15.46
|  |  | 全费用（元） | 210.07 | 187.28
435 | 6-12-1 | 材料表 | 自粘性橡胶带25mm×20m 单价 | 15.26 | 13.26
|  | 费用栏 | 材料费（元） | 17.4 | 15.83
|  |  | 增值税（元） | 164.3 | 164.16
|  |  | 全费用（元） | 1989.9 | 1988.19
435 | 6-12-2 | 材料表 | 自粘性橡胶带25mm×20m 单价 | 15.26 | 13.26
|  | 费用栏 | 材料费（元） | 25.81 | 23.77
|  |  | 增值税（元） | 422.86 | 422.68
|  |  | 全费用（元） | 5121.34 | 5119.12
435 | 6-12-3 | 材料表 | 自粘性橡胶带25mm×20m 单价 | 15.26 | 13.26
|  | 费用栏 | 材料费（元） | 34.42 | 31.63
|  |  | 增值税（元） | 464.58 | 464.33
|  |  | 全费用（元） | 5626.62 | 5623.58
436 | 6-12-4 | 材料表 | 自粘性橡胶带25mm×20m 单价 | 15.26 | 13.26
|  | 费用栏 | 材料费（元） | 21.36 | 20.55
|  |  | 增值税（元） | 289.32 | 289.25
|  |  | 全费用（元） | 3504.02 | 3503.14
436 | 6-12-5 | 材料表 | 自粘性橡胶带25mm×20m 单价 | 15.26 | 13.26
|  | 费用栏 | 材料费（元） | 33.65 | 32.03
|  |  | 增值税（元） | 369.33 | 369.19
|  |  | 全费用（元） | 4473.06 | 4471.29
436 | 6-12-6 | 材料表 | 自粘性橡胶带25mm×20m 单价 | 15.26 | 13.26
|  | 费用栏 | 材料费（元） | 44.42 | 42.39
|  |  | 增值税（元） | 485.53 | 485.35
|  |  | 全费用（元） | 5880.29 | 5878.08
437 | 6-12-7 | 材料表 | 自粘性橡胶带25mm×20m 单价 | 15.26 | 13.26
|  | 费用栏 | 材料费（元） | 4.09 | 3.81
|  |  | 增值税（元） | 37.58 | 37.55
|  |  | 全费用（元） | 455.12 | 454.81
437 | 6-12-8 | 材料表 | 自粘性橡胶带25mm×20m 单价 | 15.26 | 13.26
|  | 费用栏 | 材料费（元） | 10 | 9.16
|  |  | 增值税（元） | 71.93 | 71.86
|  |  | 全费用（元） | 871.18 | 870.27
437 | 6-12-9 | 材料表 | 自粘性橡胶带25mm×20m 单价 | 15.26 | 13.26
|  | 费用栏 | 材料费（元） | 11.88 | 11.04
|  |  | 增值税（元） | 131.02 | 130.95
|  |  | 全费用（元） | 1586.83 | 1585.92
438 | 6-12-10 | 材料表 | 自粘性橡胶带25mm×20m 单价 | 15.26 | 13.26
|  | 费用栏 | 材料费（元） | 3.08 | 2.89
|  |  | 增值税（元） | 69.32 | 69.3
|  |  | 全费用（元） | 839.53 | 839.32
438 | 6-12-11 | 材料表 | 自粘性橡胶带25mm×20m 单价 | 15.26 | 13.26
|  | 费用栏 | 材料费（元） | 5.6 | 5.2
|  |  | 增值税（元） | 128.06 | 128.02
|  |  | 全费用（元） | 1550.93 | 1550.49
439 | 6-12-12 | 材料表 | 自粘性橡胶带25mm×20m 单价 | 15.26 | 13.26
|  | 费用栏 | 材料费（元） | 5.21 | 5.02
|  |  | 增值税（元） | 40.23 | 40.22
|  |  | 全费用（元） | 487.26 | 487.06
439 | 6-12-13 | 材料表 | 自粘性橡胶带25mm×20m 单价 | 15.26 | 13.26
|  | 费用栏 | 材料费（元） | 12.31 | 12.25
|  |  | 全费用（元） | 1794.51 | 1794.45
440 | 6-12-14 | 材料表 | 自粘性橡胶带25mm×20m 单价 | 15.26 | 13.26
|  | 费用栏 | 材料费（元） | 29.84 | 28.41
|  |  | 增值税（元） | 82.75 | 82.62
|  |  | 全费用（元） | 1002.21 | 1000.65
440 | 6-12-15 | 材料表 | 自粘性橡胶带25mm×20m 单价 | 15.26 | 13.26
|  | 费用栏 | 材料费（元） | 26.16 | 24.73
|  |  | 增值税（元） | 35.97 | 35.84
|  |  | 全费用（元） | 435.62 | 434.06
440 | 6-12-16 | 材料表 | 自粘性橡胶带25mm×20m 单价 | 15.26 | 13.26
|  | 费用栏 | 材料费（元） | 27.54 | 26.11
|  |  | 增值税（元） | 76.91 | 76.78
|  |  | 全费用（元） | 931.44 | 929.88
440 | 6-12-17 | 材料表 | 自粘性橡胶带25mm×20m 单价 | 15.26 | 13.26
|  | 费用栏 | 材料费（元） | 35.09 | 33.66
|  |  | 增值税（元） | 174.53 | 174.4
|  |  | 全费用（元） | 2113.71 | 2112.15
440 | 6-12-18 | 材料表 | 自粘性橡胶带25mm×20m 单价 | 15.26 | 13.26
|  | 费用栏 | 材料费（元） | 52.86 | 51.43
|  |  | 增值税（元） | 354.42 | 354.29
|  |  | 全费用（元） | 4292.43 | 4290.87
440 | 6-12-19 | 材料表 | 自粘性橡胶带25mm×20m 单价 | 15.26 | 13.26
|  | 费用栏 | 材料费（元） | 26.36 | 24.94
|  |  | 增值税（元） | 53.48 | 53.35
|  |  | 全费用（元） | 647.66 | 646.11
440 | 6-12-20 | 材料表 | 自粘性橡胶带25mm×20m 单价 | 15.26 | 13.26
|  | 费用栏 | 材料费（元） | 28.95 | 27.53
|  |  | 增值税（元） | 113.37 | 113.24
|  |  | 全费用（元） | 1372.98 | 1371.44
441 | 6-12-21 | 材料表 | 自粘性橡胶带25mm×20m 单价 | 15.26 | 13.26
|  | 费用栏 | 材料费（元） | 29.45 | 26.64
|  |  | 增值税（元） | 192.51 | 192.26
|  |  | 全费用（元） | 2331.49 | 2328.43
441 | 6-12-22 | 材料表 | 自粘性橡胶带25mm×20m 单价 | 15.26 | 13.26
|  | 费用栏 | 材料费（元） | 38.82 | 35.07
|  |  | 增值税（元） | 248.79 | 248.45
|  |  | 全费用（元） | 3013.11 | 3009.02
441 | 6-12-23 | 材料表 | 自粘性橡胶带25mm×20m 单价 | 15.26 | 13.26
|  | 费用栏 | 材料费（元） | 34.28 | 31
|  |  | 增值税（元） | 212.51 | 212.22
|  |  | 全费用（元） | 2573.74 | 2570.17
441 | 6-12-24 | 材料表 | 自粘性橡胶带25mm×20m 单价 | 15.26 | 13.26
|  | 费用栏 | 材料费（元） | 73.82 | 66.56
|  |  | 增值税（元） | 433.78 | 433.13
|  |  | 全费用（元） | 5253.58 | 5245.66
442 | 6-12-25 | 材料表 | 自粘性橡胶带25mm×20m 单价 | 15.26 | 13.26
|  | 费用栏 | 材料费（元） | 51.67 | 46.75
|  |  | 增值税（元） | 357.33 | 356.88
|  |  | 全费用（元） | 4327.63 | 4322.26
442 | 6-12-26 | 材料表 | 自粘性橡胶带25mm×20m 单价 | 15.26 | 13.26
|  | 费用栏 | 材料费（元） | 57.56 | 52.18
|  |  | 增值税（元） | 438.45 | 437.97
|  |  | 全费用（元） | 5310.18 | 5304.31
442 | 6-12-27 | 材料表 | 自粘性橡胶带25mm×20m 单价 | 15.26 | 13.26
|  | 费用栏 | 材料费（元） | 77.57 | 70.31
|  |  | 增值税（元） | 585.63 | 584.97
|  |  | 全费用（元） | 7092.57 | 7084.66
442 | 6-12-28 | 材料表 | 自粘性橡胶带25mm×20m 单价 | 15.26 | 13.26
|  | 费用栏 | 材料费（元） | 90.13 | 81.7
|  |  | 增值税（元） | 699.78 | 699.02
|  |  | 全费用（元） | 8475.16 | 8465.96
443 | 6-12-29 | 材料表 | 自粘性橡胶带25mm×20m 单价 | 15.26 | 13.26
|  | 费用栏 | 材料费（元） | 17.6 | 16.79
|  |  | 增值税（元） | 337.01 | 336.94
|  |  | 全费用（元） | 4081.6 | 4080.72
443 | 6-12-30 | 材料表 | 自粘性橡胶带25mm×20m 单价 | 15.26 | 13.26
|  | 费用栏 | 材料费（元） | 22.84 | 21.86
|  |  | 增值税（元） | 463.95 | 463.86
|  |  | 全费用（元） | 5618.91 | 5617.85
443 | 6-12-31 | 材料表 | 自粘性橡胶带25mm×20m 单价 | 15.26 | 13.26
|  | 费用栏 | 材料费（元） | 26.97 | 25.79
|  |  | 增值税（元） | 532.98 | 532.87
|  |  | 全费用（元） | 6454.94 | 6453.65
443 | 6-12-32 | 材料表 | 自粘性橡胶带25mm×20m 单价 | 15.26 | 13.26
|  | 费用栏 | 材料费（元） | 34.7 | 33.29
|  |  | 增值税（元） | 679.47 | 679.34
|  |  | 全费用（元） | 8229.14 | 8227.6
444 | 6-12-33 | 材料表 | 自粘性橡胶带25mm×20m 单价 | 15.26 | 13.26
|  | 费用栏 | 材料费（元） | 14.71 | 13.89
|  |  | 增值税（元） | 245.1 | 245.02
|  |  | 全费用（元） | 2968.39 | 2967.49
444 | 6-12-34 | 材料表 | 自粘性橡胶带25mm×20m 单价 | 15.26 | 13.26
|  | 费用栏 | 材料费（元） | 19.61 | 18.65
|  |  | 增值税（元） | 351.06 | 350.98
|  |  | 全费用（元） | 4251.75 | 4250.71
444 | 6-12-35 | 材料表 | 自粘性橡胶带25mm×20m 单价 | 15.26 | 13.26
|  | 费用栏 | 材料费（元） | 24.66 | 23.49
|  |  | 增值税（元） | 435.51 | 435.41
|  |  | 全费用（元） | 5274.55 | 5273.28
444 | 6-12-36 | 材料表 | 自粘性橡胶带25mm×20m 单价 | 15.26 | 13.26
|  | 费用栏 | 材料费（元） | 29.94 | 28.53
|  |  | 增值税（元） | 514.55 | 514.43
|  |  | 全费用（元） | 6231.82 | 6230.29
第七册 建筑智能化工程
页码 | 定额编号 | 部位 |  | 错误 | 正确
108 | 7-5-112 | 材料表 | 自粘性橡胶带25mm×20m 单价 | 15.26 | 13.26
|  | 费用栏 | 材料费（元） | 10.11 | 9.32
|  |  | 增值税（元） | 74.5 | 74.43
|  |  | 全费用（元） | 902.3 | 901.44
108 | 7-5-113 | 材料表 | 自粘性橡胶带25mm×20m 单价 | 15.26 | 13.26
|  | 费用栏 | 材料费（元） | 12.13 | 11.19
|  |  | 增值税（元） | 109.87 | 109.78
|  |  | 全费用（元） | 1330.59 | 1329.56
108 | 7-5-114 | 材料表 | 自粘性橡胶带25mm×20m 单价 | 15.26 | 13.26
|  | 费用栏 | 材料费（元） | 15.5 | 14.34
|  |  | 增值税（元） | 160.16 | 160.06
|  |  | 全费用（元） | 1939.76 | 1938.5
十二、武汉市轨道交通工程消耗量定额及全费用基价表勘误表（2018版）
页码 | 定额编号 | 部位 |  | 错误 | 正确
59 | WG1-135 | 材料表 | 编织袋 | 37.22 | 2.4
|  | 基价表 | 材料费（元） | 101.52 | 20.8
|  |  | 增值税（元） | 11.6 | 4.33
|  |  | 全费用（元） | 140.45 | 52.46
59 | WG1-136 | 材料表 | 编织袋 | 37.22 | 2.4
|  | 基价表 | 材料费（元） | 133.02 | 28.51
|  |  | 增值税（元） | 15.05 | 5.65
|  |  | 全费用（元） | 182.31 | 68.4
59 | WG1-137 | 材料表 | 编织袋 | 37.22 | 2.4
|  | 基价表 | 材料费（元） | 163.41 | 37.32
|  |  | 增值税（元） | 18.66 | 7.31
|  |  | 全费用（元） | 225.95 | 88.51
59 | WG1-138 | 材料表 | 编织袋 | 37.22 | 2.4
|  | 基价表 | 材料费（元） | 209.59 | 48.3
|  |  | 增值税（元） | 23.79 | 9.27
|  |  | 全费用（元） | 288.12 | 112.31
104 | WG1-254 | 材料表 | 水 | 缺 | 0.006
|  | 基价表 | 材料费（元） | 49.83 | 49.86
|  |  | 增值税（元） | 16.97 | 16.98
|  |  | 全费用（元） | 205.58 | 205.62
154 | WG1-388 | 材料表 | 硅酸钠 水玻璃 | 47.3 | 0
|  |  | 石膏粉 | 47.3 | 0
|  |  | 木质素磺酸钙 | 4.73 | 0
|  | 基价表 | 材料费（元） | 987.81 | 922.37
|  |  | 增值税（元） | 203.01 | 197.12
|  |  | 全费用（元） | 2458.66 | 2387.33
154 | WG1-389 | 材料表 | 硅酸钠 水玻璃 | 47.3 | 0
|  |  | 石膏粉 | 47.3 | 0
|  |  | 木质素磺酸钙 | 4.73 | 0
|  |  | 电【机械】 | 31.816 | 45.141
|  | 机械表 | 双头搅拌机 | 0.222 | 0.352
|  | 基价表 | 材料费（元） | 977.18 | 921.74
|  |  | 机械费（元） | 252.27 | 316.13
|  |  | 费用（元） | 366.69 | 416.66
|  |  | 增值税（元） | 163.12 | 168.37
|  |  | 全费用（元） | 1975.54 | 2039.18
154 | WG1-390 | 材料表 | 钢筋 10以内 | 4.117 | 0
|  |  | 电【机械】 | 110.099 | 115.173
|  | 机械表 | 灰浆搅拌机 200L | 0.186 | 0.5
|  |  | 挤压式灰浆输送泵 3m3/h | 0.186 | 0.286
|  | 基价表 | 材料费（元） | 1114.32 | 1105.63
|  |  | 机械费（元） | 219.6 | 286.56
|  |  | 费用（元） | 339.24 | 391.64
|  |  | 增值税（元） | 169.83 | 179.79
|  |  | 全费用（元） | 2056.87 | 2177.5
154 | WG1-391 | 材料表 | 硅酸钠 水玻璃 | 47.3 | 0
|  |  | 石膏粉 | 47.3 | 0
|  |  | 木质磺酸钙 | 4.73 | 0
|  | 基价表 | 材料费（元） | 1016.43 | 951
|  |  | 增值税（元） | 204.73 | 198.84
|  |  | 全费用（元） | 2479.53 | 2408.21
154 | WG1-392 | 材料表 | 硅酸钠 水玻璃 | 3.64 | 0
|  |  | 石膏粉 | 3.64 | 0
|  |  | 木质磺酸钙 | 0.36 | 0
|  | 基价表 | 材料费（元） | 74.94 | 69.91
|  |  | 增值税（元） | 6.74 | 6.29
|  |  | 全费用（元） | 81.68 | 76.2
317 | WG2-374 | 单位 |  | t | 10t
|  | 人工表 | 普工 | 0.076 | 0.797
|  |  | 技工 | 0.113 | 1.147
|  | 材料表 | 中(粗)砂 | 0.149 | 删除
|  |  | 编织袋 | 4
|  |  | 电【机械】 | 0.66
|  |  | 尼龙编织袋 90×90×110 | 缺 | 14
|  |  | 砂子 中粗砂 |  | 1.53
|  |  | 柴油【机械】 |  | 2.362
|  | 机械表 | 履带式电动起重机 5t | 0.011 | 删除
|  |  | 汽车式起重机 25t | 缺 | 0.058
|  | 基价表 | 人工费（元） | 23.04 | 236.2
|  |  | 材料费（元） | 168.55 | 730.38
|  |  | 机械费（元） | 2.14 | 52.07
|  |  | 费用（元） | 19.71 | 225.6
|  |  | 增值税（元） | 19.21 | 111.98
|  |  | 全费用（元） | 232.65 | 1356.23
366 | WG3-066 | 材料表 | 水 | 缺 | 0.254
|  | 基价表 | 材料费（元） | 555.69 | 556.57
|  |  | 增值税（元） | 68.67 | 68.75
|  |  | 全费用（元） | 831.67 | 832.63
366 | WG3-067 | 材料表 | 水 | 缺 | 0.254
|  | 基价表 | 材料费（元） | 538.51 | 539.38
|  |  | 增值税（元） | 61.59 | 61.67
|  |  | 全费用（元） | 745.97 | 746.92
393 | WG3-111 | 材料表 | 水 | 缺 | 0.03
|  |  |  | 防水砂浆 1∶2.5 | 干混地面砂浆 DS M15
|  |  | 防水剂 | 缺 | 1.989
|  | 基价表 | 材料费（元） | 83.69 | 93.29
|  |  | 增值税（元） | 16.99 | 17.86
|  |  | 全费用（元） | 205.81 | 216.28
513 | WG4-187 | 材料表 | 电【机械】 | 缺 | 0.029
|  | 机械表 | 干混砂浆罐式搅拌机 20000L | 0 | 0.001
|  | 基价表 | 材料费（元） | 29.73 | 29.76
|  |  | 机械费（元） | 0 | 0.19
|  |  | 费用（元） | 6.23 | 6.38
|  |  | 增值税（元） | 3.95 | 3.99
|  |  | 全费用（元） | 47.87 | 48.28
513 | WG4-189 | 材料表 | 水 | 缺 | 0.002
|  |  | 电【机械】 |  | 0.029
|  | 机械表 | 干混砂浆罐式搅拌机 20000L | 0 | 0.001
|  | 基价表 | 材料费（元） | 28.63 | 28.66
|  |  | 机械费（元） | 0 | 0.19
|  |  | 费用（元） | 6.96 | 7.11
|  |  | 增值税（元） | 4 | 4.04
|  |  | 全费用（元） | 48.48 | 48.89
513 | WG4-190 | 材料表 | 水 | 缺 | 0.005
|  | 基价表 | 材料费（元） | 67 | 67.02
|  |  | 全费用（元） | 98.85 | 98.87
514 | WG4-193 | 材料表 | 水 | 缺 | 0.003
|  | 基价表 | 材料费（元） | 24.33 | 24.34
|  |  | 全费用（元） | 44.71 | 44.72
514 | WG4-194 | 材料表 | 水 | 缺 | 0.005
|  | 基价表 | 材料费（元） | 37.1 | 37.11
|  |  | 全费用（元） | 68.54 | 68.55
516 | WG4-201 | 材料表 | 水 | 缺 | 0.016
|  | 基价表 | 材料费（元） | 77.12 | 77.17
|  |  | 增值税（元） | 11.24 | 11.25
|  |  | 全费用（元） | 136.15 | 136.21
1479 | WG8-439 | 项目 |  | 双联 | 单联
1907 | 材料价格取定表 | 材料表 | 编织袋 | 除税：37.22 含税：42.03 | 除税：2.40 含税：2.71
湖北省园林绿化工程消耗量定额及全费用基价表勘误表（2018版）
页码 | 定额编号 | 部位 |  | 错误 | 正确
103 | E2-16 | 材料栏 |  | 单位 | 单位
|  | 毛石花岗岩δ30 |  | m | ㎡
103 | E2-17 | 毛石花岗岩δ50 |  | m | ㎡
137 | E3-14 | 材料表 | 镀锌铁丝网 10# | 1.075㎡ | 10.75㎡
|  | 费用栏 | 材料费（元） | 409.85 | 512.5
|  |  | 增值税 | 293.79 | 305.08
|  |  | 全费用 | 2964.57 | 3078.51
关于调整湖北省建设工程计价依据的通知（2019.3.29）
序号5963 | 附件2-1 | 异型钢模板 | 除税价 | 3.85 | 4.87
|  |  | 含税价（13%） | 4.35 | 5.5